## Ammdrive overzicht
| #VALUE! | Trommelmotoren | #VALUE!
Soliflex Pro mini
| RVS mantel met groeven | RVS mantel met spie en sprockets | RVS mantel met gegroefde bekleding
| #VALUE! | #VALUE! | #VALUE!
Tandental | Z = 12 t | Z = 14 t | Z = 13 t
Buitendiameter | D = 96 mm | D = 112 mm | D = 105 mm
Rijen | 1 rij / 2 rijen of doorlopende groeven | aantal sprockets vrij te kiezen | doorlopende groeven
Steek | t = 25,5 mm | t = 25,5 mm | t = 25,5 mm
Motor type | PT87X Beta | PT87X Beta | PT87X Beta
Lengte | 250 - 800 mm | 250 - 800 mm | 250 - 800 mm
Vermogen | Max. 0,1 kW | Max. 0,1 kW | Max. 0,1 kW
Overige | Hygiene: +/+ ; Prijs: -/- ; duurzaam: +/+ | Olievrij | Olievrij
Tandental | Z = 16 t | Z = 18 t | Z = 17 t
Buitendiameter | D = 129 mm | D = 146 mm | D = 138 mm
Rijen | 1 rij / 2 rijen of doorlopende groeven | aantal sprockets vrij te kiezen | doorlopende groeven
Steek | t = 25,5 mm | t = 25,5 mm | t = 25,5 mm
Motor type | PT113X Beta | PT113X Beta | PT113X Beta
Lengte | 260 - 810 mm | 260 - 810 mm | 260 - 810 mm
Vermogen | Max. 0,3 kW | Max. 0,3 kW | Max. 0,3 kW
Overige | Hygiene: +/+ ; Prijs: -/- ; duurzaam: +/+ | Olievrij | Olievrij
Tandental | Z = 18 t | Z = 20 t | Z = 19 t
Buitendiameter | D = 145 mm | D = 162 mm | D = 154 mm
Rijen | 1 rij / 2 rijen of doorlopende groeven | aantal sprockets vrij te kiezen | doorlopende groeven
Steek | t = 25,5 mm | t = 25,5 mm | t = 25,5 mm
Motor type | PT138X Beta | PT138X Beta | PT138X Beta
Lengte | 220 - 820 mm | 320 - 820 mm | 320 - 820 mm
Vermogen | Max. 0,75 kW | Max. 0,75 kW | Max. 0,75 kW
Overige | Hygiene: +/+ ; Prijs: -/- ; duurzaam: +/+ | Olievrij | Olievrij
Grotere vermogens zijn op aanvraag leverbaar, neem contact op met info@transportbandaandrijving.nl of 0031- 38-3338804
Soliflex Pro
| RVS mantel met groeven | RVS mantel met spie en sprockets | RVS mantel met gegroefde bekleding
| #VALUE! | #VALUE! | #VALUE!
Tandental | niet beschikbaar | Z = 7 | Z = 7
Buitendiameter |  | D = 113 mm | D = 113 mm
Rijen |  | aantal sprockets vrij te kiezen | Doorlopende groeven
Steek |  | t = 51,0 mm | t = 51,0 mm
Motor type | PT87X Beta | PT87X Beta | PT87X Beta
Lengte |  | 250 - 800 mm | 250 - 800 mm
Vermogen |  | Max. 0,1 kW | Max. 0,1 kW
Overige |  | Olievrij | Olievrij
Tandental | Z = 8 t | Z = 10 t | Z = 9 t
Buitendiameter | D = 130 mm | D = 162 mm | D = 146 mm
Rijen | 1 rij / 2 rijen of doorlopende groeven | aantal sprockets vrij te kiezen | doorlopende groeven
Steek | t = 51,0 mm | t = 51,0 mm | t = 51,0 mm
Motor type | PT113X Beta | PT113X Beta | PT113X Beta
Lengte | 260 - 810 mm | 260 - 810 mm | 260 - 810 mm
Vermogen | Max. 0,3 kW | Max. 0,3 kW | Max. 0,3 kW
Overige | Hygiene: +/+ ; Prijs: -/- ; duurzaam: +/+ | Olievrij | Olievrij
Tandental | Z = 10 t | Z = 12 t | Z = 10 t
Buitendiameter | D = 162 mm | D = 195 mm | D = 162 mm
Rijen | 1 rij / 2 rijen of doorlopende groeven | aantal sprockets vrij te kiezen | doorlopende groeven
Steek | t = 51,0 mm | t = 51,0 mm | t = 51,0 mm
Motor type | PT138X Beta | PT138X Beta | PT138X Beta
Lengte | 320 - 820 mm | 320 - 820 mm | 320 - 820 mm
Vermogen | Max. 0,75 kW | Max. 0,75 kW | Max. 0,75 kW
Overige | Hygiene: +/+ ; Prijs: -/- ; duurzaam: +/+ | Olievrij | Olievrij
Grotere vermogens zijn op aanvraag leverbaar, neem contact op met info@transportbandaandrijving.nl of 0031- 38-3338804
Soliflex Full bar mini
| RVS mantel met groeven | RVS mantel met spie en sprockets | RVS mantel met gegroefde bekleding
| #VALUE! | #VALUE! | #VALUE!
Tandental | Z = 12 t | Z = 14 t | Z = 13 t
Buitendiameter | 97 mm | 113 mm | 105 mm
Rijen | doorlopende groeven | aantal sprockets vrij te kiezen | doorlopende groeven
Steek | t = 25,9 mm | t = 25,9 mm | t = 25,9 mm
Motor type | PT87X Beta | PT87X Beta | PT87X Beta
Lengte | 250 - 800 mm | 250 - 800 mm | 250 - 800 mm
Vermogen | Max. 0,1 kW | Max. 0,1 kW | Max. 0,1 kW
Overige | Hygiene: +/+ | Olievrij | Olievrij
Tandental | Z = 15 t | Z = 17 t | Z = 16 t
Buitendiameter | 124 mm | 137,5 mm | 129 mm
Rijen | doorlopende groeven | aantal sprockets vrij te kiezen | doorlopende groeven
Steek | t = 25,9 mm | t = 25,9 mm | t = 25,9 mm
Motor type | PT113X Beta | PT113X Beta | PT113X Beta
Lengte | 260 - 810 mm | 260 - 810 mm | 260 - 810 mm
Vermogen | Max. 0,3 kW | Max. 0,3 kW | Max. 0,3 kW
Overige | Hygiene: +/+ ; Prijs: -/- ; duurzaam: +/+ | Olievrij | Olievrij
Tandental | Z = 18 t | Z = 20 t | Z = 19 t
Buitendiameter | 145,6 mm | 162 mm | 154 mm
Rijen | doorlopende groeven | aantal sprockets vrij te kiezen | doorlopende groeven
Steek | t = 25,9 mm | t = 25,9 mm | t = 25,9 mm
Motor type | PT138X Beta | PT138X Beta | PT138X Beta
Lengte | 220 - 820 mm | 320 - 820 mm | 320 - 820 mm
Vermogen | Max. 0,75 kW | Max. 0,75 kW | Max. 0,75 kW
Overige | Hygiene: +/+ ; Prijs: -/- ; duurzaam: +/+ | Olievrij | Olievrij
Grotere vermogens zijn op aanvraag leverbaar, neem contact op met info@transportbandaandrijving.nl of 0031- 38-3338804
Full bar
| RVS mantel met groeven | RVS mantel met spie en sprockets | RVS mantel met gegroefde bekleding
| #VALUE! | #VALUE! | #VALUE!
Tandental | niet beschikbaar | Z = 7 t | niet beschikbaar
Buitendiameter | doorlopende groeven | 111 mm
Rijen |  | Aantal sprockets vrij te kiezen
Steek |  | t = 48,9 mm
Motor type | PT87X Beta | PT87X Beta | PT87X Beta
Lengte |  | 250 - 800 mm
Vermogen |  | Max. 0,1 kW
Overige |  | Olievrij
Tandental | Z = 8 t | Z = 9 t | Z = 8 t
Buitendiameter | 125 mm | 140 mm | 125 mm
Rijen | doorlopende groeven | aantal sprockets vrij te kiezen | doorlopende groeven
Steek | t = 48,9 mm | t = 48,9 mm | t = 48,9 mm
Motor type | PT113X Beta | PT113X Beta | PT113X Beta
Lengte | 260 - 810 mm | 260 - 810 mm | 260 - 810 mm
Vermogen | Max. 0,3 kW | Max. 0,3 kW | Max. 0,3 kW
Overige | Hygiene: +/+ ; Prijs: -/- ; duurzaam: +/+ | Olievrij | Olievrij
Tandental | Z = 10 t | Z = 11 t | Z = 10 t
Buitendiameter | 156 mm | 171 | 156 mm
Rijen | doorlopende groeven | aantal sprockets vrij te kiezen | doorlopende groeven
Steek | t = 48,9 mm | t = 48,9 mm | t = 48,9 mm
Motor type | PT138X Beta | PT138X Beta | PT138X Beta
Lengte | 320 - 820 mm | 320 - 820 mm | 320 - 820 mm
Vermogen | Max. 0,75 kW | Max. 0,75 kW | Max. 0,75 kW
Overige | Hygiene: +/+ ; Prijs: -/- ; duurzaam: +/+ | Olievrij | Olievrij
Grotere vermogens zijn op aanvraag leverbaar, neem contact op met info@transportbandaandrijving.nl of 0031- 38-3338804
Center bar
| RVS mantel met groeven | RVS mantel met spie en sprockets | RVS mantel met gegroefde bekleding
| #VALUE! | #VALUE! | #VALUE!
Tandental | niet beschikbaar | Z = 9 t | Z = 9 t
Buitendiameter |  | 113 mm | 113 mm
Rijen |  | aantal sprockets vrij te kiezen | doorlopende groeven
Steek |  | t = 39,5 | t = 39,5
Motor type | PT87X Beta | PT87X Beta | PT87X Beta
Lengte |  | 250 - 800 mm | 250 - 800 mm
Vermogen |  | Max. 0,1 kW | Max. 0,1 kW
Overige |  | Olievrij | Olievrij
Tandental | Z = 10 t | Z = 11 t | Z = 11 t
Buitendiameter | 126 mm | 139 mm | 139 mm
Rijen | 1 rij / 2 rijen of doorlopende groeven | aantal sprockets vrij te kiezen | doorlopende groeven
Steek | t = 39,5 mm | t = 39,5 mm | t = 39,5 mm
Motor type | PT113X Beta | PT113X Beta | PT113X Beta
Lengte | 260 - 810 mm | 260 - 810 mm | 260 - 810 mm
Vermogen | Max. 0,3 kW | Max. 0,3 kW | Max. 0,3 kW
Overige | Hygiene: +/+ ; Prijs: -/- ; duurzaam: +/+ | Olievrij | Olievrij
Tandental | Z = 12 t | Z = 14 t | Z = 13 t
Buitendiameter | 151 mm | 176 mm | 164 mm
Rijen | 1 rij / 2 rijen of doorlopende groeven | aantal sprockets vrij te kiezen | doorlopende groeven
Steek | t = 39,5 | t = 39,5 | t = 39,5
Motor type | PT138X Beta | PT138X Beta | PT138X Beta
Lengte | 320 - 820 mm | 320 - 820 mm | 320 - 820 mm
Vermogen | Max. 0,75 kW | Max. 0,75 kW | Max. 0,75 kW
Overige | Hygiene: +/+ ; Prijs: -/- ; duurzaam: +/+ | Olievrij | Olievrij
Grotere vermogens zijn op aanvraag leverbaar, neem contact op met info@transportbandaandrijving.nl of 0031- 38-3338804
* | Afbeeldingen zijn ter illustratie, in werkelijkheid kan de uitvoering afwijken en kunnen er andere kleuren voor sprocket of bekleding gekozen worden
** | De waarden voor de tandentallen en de diameters moeten nog gecontroleerd worden, neem contact op met TBA: info@transportbandaandrijving.nl
*** | Per bandtype: van boven naar beneden meer vermogen en dus grotere diameter.
**** | Grotere lengtes, hogere vermogens en andere bandtypes zijn op aanvraag leverbaar. Neem contact op met 0031-(0)38-3338804

## Selectie
1) | Selecteer band:
2) | Selecteer de gewenste aandrijving
3) | Geef het benodigde vermogen | Watt |  | Geef de gewenste bandsnelheid: |  |  | 0.04 | m/s
5) | Selecteer aansluiting
6) | Trommellengte
| Soort transporteur |  | geef opvoerhoek: |  | : | graden
|  |  | opvoerhooogte= |  |  | meter

## tech_specs TM
Trommelmotoren: Nominaal (Catalogus)
type | Fabricaat | Dnom | P [W] | Polen | v [m/s] | F [N] | T [Nm] | n [Omw/min] | Lmin [mm] | RVS met groeven v = | RVS met groeven F = | Sprockets v = | Sprockets F = | Bekleding v = | Bekleding F = | Nummer |  | 17
PT86X Beta | Procon | 87 | 30 | 4 | 0.065 | 461.5385 | 20.07 | 14.2763 | 200 | 0.072 | 416 | 0.084 | 357 | 0.079 | 379 | 1 | niet beschikbaar | 20
PT86X Beta | Procon | 87 | 30 | 4 | 0.08 | 375 | 16.31 | 17.5708 | 200 | 0.089 | 337 | 0.103 | 291 | 0.097 | 309 | 2 | niet beschikbaar | 30
PT86X Beta | Procon | 87 | 30 | 4 | 0.1 | 300 | 13.05 | 21.9635 | 200 | 0.111 | 270 | 0.129 | 232 | 0.121 | 247 | 3 | niet beschikbaar | 55
PT86X Beta | Procon | 87 | 30 | 4 | 0.125 | 240 | 10.44 | 27.4544 | 200 | 0.138 | 217 | 0.161 | 186 | 0.151 | 198 | 4 | niet beschikbaar | 65
PT86X Beta | Procon | 87 | 30 | 4 | 0.16 | 187.5 | 8.15 | 35.1417 | 200 | 0.177 | 169 | 0.206 | 145 | 0.194 | 154 | 5 | niet beschikbaar | 80
PT86X Beta | Procon | 87 | 30 | 4 | 0.2 | 150 | 6.52 | 43.9271 | 200 | 0.221 | 135 | 0.258 | 116 | 0.242 | 123 | 6 | niet beschikbaar | 100
PT86X Beta | Procon | 87 | 30 | 4 | 0.25 | 120 | 5.22 | 54.9089 | 200 | 0.276 | 108 | 0.322 | 93 | 0.302 | 99 | 7 | niet beschikbaar | 110
PT86X Beta | Procon | 87 | 30 | 4 | 0.32 | 93.75 | 4.07 | 70.2833 | 200 | 0.354 | 84 | 0.412 | 72 | 0.387 | 77 | 8 | niet beschikbaar | 120
PT86X Beta | Procon | 87 | 30 | 4 | 0.4 | 75 | 3.26 | 87.8542 | 200 | 0.442 | 67 | 0.515 | 58 | 0.483 | 62 | 9 | niet beschikbaar | 140
PT86X Beta | Procon | 87 | 30 | 4 | 0.5 | 60 | 2.61 | 109.8177 | 200 | 0.552 | 54 | 0.644 | 46 | 0.604 | 49 | 10 | niet beschikbaar | 180
PT86X Beta | Procon | 87 | 55 | 2 | 0.13 | 423.0769 | 18.4 | 28.5526 | 200 | 0.144 | 381 | 0.168 | 327 | 0.157 | 350 | 11 | niet beschikbaar | 200
PT86X Beta | Procon | 87 | 55 | 2 | 0.16 | 343.75 | 14.95 | 35.1417 | 200 | 0.177 | 310 | 0.206 | 266 | 0.194 | 283 | 12 | niet beschikbaar | 250
PT86X Beta | Procon | 87 | 55 | 2 | 0.2 | 275 | 11.96 | 43.9271 | 200 | 0.221 | 248 | 0.258 | 213 | 0.242 | 227 | 13 | niet beschikbaar | 300
PT86X Beta | Procon | 87 | 55 | 2 | 0.25 | 220 | 9.57 | 54.9089 | 200 | 0.276 | 199 | 0.322 | 170 | 0.302 | 182 | 14 | niet beschikbaar | 370
PT86X Beta | Procon | 87 | 55 | 2 | 0.32 | 171.875 | 7.47 | 70.2833 | 200 | 0.354 | 155 | 0.412 | 133 | 0.387 | 142 | 15 | niet beschikbaar | 440
PT86X Beta | Procon | 87 | 55 | 2 | 0.4 | 137.5 | 5.98 | 87.8542 | 200 | 0.442 | 124 | 0.515 | 106 | 0.483 | 113 | 16 | niet beschikbaar | 550
PT86X Beta | Procon | 87 | 55 | 2 | 0.5 | 110 | 4.78 | 109.8177 | 200 | 0.552 | 99 | 0.644 | 85 | 0.604 | 91 | 17 | niet beschikbaar | 750
PT86X Beta | Procon | 87 | 55 | 2 | 0.63 | 87.3016 | 3.79 | 138.3703 | 200 | 0.696 | 79 | 0.812 | 67 | 0.761 | 72 | 18 | niet beschikbaar
PT86X Beta | Procon | 87 | 55 | 2 | 0.8 | 68.75 | 2.99 | 175.7083 | 200 | 0.883 | 62 | 1.03 | 53 | 0.966 | 56 | 19 | niet beschikbaar
PT86X Beta | Procon | 87 | 55 | 2 | 1 | 55 | 2.39 | 219.6354 | 200 | 1.104 | 49 | 1.288 | 42 | 1.207 | 45 | 20 | niet beschikbaar
PT87X Beta | Procon | 87 | 20 | 8 | 0.033 | 606.0606 | 26.36 | 7.248 | 250 | 0.037 | 540 | 0.043 | 465 | 0.04 | 500 | 21 | niet beschikbaar
PT87X Beta | Procon | 87 | 20 | 8 | 0.04 | 500 | 21.75 | 8.7854 | 250 | 0.045 | 444 | 0.052 | 384 | 0.049 | 408 | 22 | niet beschikbaar
PT87X Beta | Procon | 87 | 20 | 8 | 0.05 | 400 | 17.4 | 10.9818 | 250 | 0.056 | 357 | 0.065 | 307 | 0.061 | 327 | 23 | niet beschikbaar
PT87X Beta | Procon | 87 | 55 | 4 | 0.065 | 846.1538 | 36.8 | 14.2763 | 250 | 0.072 | 763 | 0.084 | 654 | 0.079 | 696 | 24 | niet beschikbaar
PT87X Beta | Procon | 87 | 55 | 4 | 0.08 | 687.5 | 29.9 | 17.5708 | 250 | 0.089 | 617 | 0.103 | 533 | 0.097 | 567 | 25 | niet beschikbaar
PT87X Beta | Procon | 87 | 55 | 4 | 0.1 | 550 | 23.92 | 21.9635 | 250 | 0.111 | 495 | 0.129 | 426 | 0.121 | 454 | 26 | niet beschikbaar
PT87X Beta | Procon | 87 | 55 | 4 | 0.125 | 440 | 19.14 | 27.4544 | 250 | 0.138 | 398 | 0.161 | 341 | 0.151 | 364 | 27 | niet beschikbaar
PT87X Beta | Procon | 87 | 55 | 4 | 0.16 | 343.75 | 14.95 | 35.1417 | 250 | 0.177 | 310 | 0.206 | 266 | 0.194 | 283 | 28 | niet beschikbaar
PT87X Beta | Procon | 87 | 55 | 4 | 0.2 | 275 | 11.96 | 43.9271 | 250 | 0.221 | 248 | 0.258 | 213 | 0.242 | 227 | 29 | niet beschikbaar
PT87X Beta | Procon | 87 | 55 | 4 | 0.25 | 220 | 9.57 | 54.9089 | 250 | 0.276 | 199 | 0.322 | 170 | 0.302 | 182 | 30 | niet beschikbaar
PT87X Beta | Procon | 87 | 55 | 4 | 0.32 | 171.875 | 7.47 | 70.2833 | 250 | 0.354 | 155 | 0.412 | 133 | 0.387 | 142 | 31 | niet beschikbaar
PT87X Beta | Procon | 87 | 55 | 4 | 0.4 | 137.5 | 5.98 | 87.8542 | 250 | 0.442 | 124 | 0.515 | 106 | 0.483 | 113 | 32 | niet beschikbaar
PT87X Beta | Procon | 87 | 55 | 4 | 0.5 | 110 | 4.78 | 109.8177 | 250 | 0.552 | 99 | 0.644 | 85 | 0.604 | 91 | 33 | niet beschikbaar
PT87X Beta | Procon | 87 | 100 | 2 | 0.13 | 769.2308 | 33.46 | 28.5526 | 250 | 0.144 | 694 | 0.168 | 595 | 0.157 | 636 | 34 | niet beschikbaar
PT87X Beta | Procon | 87 | 100 | 2 | 0.16 | 625 | 27.18 | 35.1417 | 250 | 0.177 | 564 | 0.206 | 485 | 0.194 | 515 | 35 | niet beschikbaar
PT87X Beta | Procon | 87 | 100 | 2 | 0.2 | 500 | 21.75 | 43.9271 | 250 | 0.221 | 452 | 0.258 | 387 | 0.242 | 413 | 36 | niet beschikbaar
PT87X Beta | Procon | 87 | 100 | 2 | 0.25 | 400 | 17.4 | 54.9089 | 250 | 0.276 | 362 | 0.322 | 310 | 0.302 | 331 | 37 | niet beschikbaar
PT87X Beta | Procon | 87 | 100 | 2 | 0.32 | 312.5 | 13.59 | 70.2833 | 250 | 0.354 | 282 | 0.412 | 242 | 0.387 | 258 | 38 | niet beschikbaar
PT87X Beta | Procon | 87 | 100 | 2 | 0.4 | 250 | 10.87 | 87.8542 | 250 | 0.442 | 226 | 0.515 | 194 | 0.483 | 207 | 39 | niet beschikbaar
PT87X Beta | Procon | 87 | 100 | 2 | 0.5 | 200 | 8.7 | 109.8177 | 250 | 0.552 | 181 | 0.644 | 155 | 0.604 | 165 | 40 | niet beschikbaar
PT87X Beta | Procon | 87 | 100 | 2 | 0.63 | 158.7302 | 6.9 | 138.3703 | 250 | 0.696 | 143 | 0.812 | 123 | 0.761 | 131 | 41 | niet beschikbaar
PT87X Beta | Procon | 87 | 100 | 2 | 0.8 | 125 | 5.43 | 175.7083 | 250 | 0.883 | 113 | 1.03 | 97 | 0.966 | 103 | 42 | niet beschikbaar
PT87X Beta | Procon | 87 | 100 | 2 | 1 | 100 | 4.35 | 219.6354 | 250 | 1.104 | 90 | 1.288 | 77 | 1.207 | 82 | 43 | niet beschikbaar
PT113X Beta | Procon | 113 | 65 | 8 | 0.04 | 1625 | 91.81 | 6.764 | 260 | 0.046 | 1413 | 0.052 | 1250 | 0.049 | 1326 | 44 | niet beschikbaar
PT113X Beta | Procon | 113 | 65 | 8 | 0.05 | 1300 | 73.45 | 8.455 | 260 | 0.058 | 1120 | 0.065 | 1000 | 0.062 | 1048 | 45 | niet beschikbaar
PT113X Beta | Procon | 113 | 65 | 8 | 0.063 | 1031.746 | 58.29 | 10.6533 | 260 | 0.072 | 902 | 0.082 | 792 | 0.077 | 844 | 46 | niet beschikbaar
PT113X Beta | Procon | 113 | 65 | 8 | 0.08 | 812.5 | 45.9 | 13.528 | 260 | 0.092 | 706 | 0.104 | 625 | 0.098 | 663 | 47 | niet beschikbaar
PT113X Beta | Procon | 113 | 65 | 8 | 0.1 | 650 | 36.72 | 16.91 | 260 | 0.115 | 565 | 0.13 | 500 | 0.123 | 528 | 48 | niet beschikbaar
PT113X Beta | Procon | 113 | 65 | 8 | 0.125 | 520 | 29.38 | 21.1375 | 260 | 0.143 | 454 | 0.162 | 401 | 0.153 | 424 | 49 | niet beschikbaar
PT113X Beta | Procon | 113 | 65 | 8 | 0.16 | 406.25 | 22.95 | 27.056 | 260 | 0.183 | 355 | 0.207 | 314 | 0.196 | 331 | 50 | niet beschikbaar
PT113X Beta | Procon | 113 | 65 | 8 | 0.2 | 325 | 18.36 | 33.82 | 260 | 0.229 | 283 | 0.259 | 250 | 0.245 | 265 | 51 | niet beschikbaar
PT113X Beta | Procon | 113 | 65 | 8 | 0.25 | 260 | 14.69 | 42.275 | 260 | 0.286 | 227 | 0.324 | 200 | 0.306 | 212 | 52 | niet beschikbaar
PT113X Beta | Procon | 113 | 65 | 8 | 0.32 | 203.125 | 11.47 | 54.1119 | 260 | 0.366 | 177 | 0.414 | 157 | 0.391 | 166 | 53 | niet beschikbaar
PT113X Beta | Procon | 113 | 80 | 6 | 0.053 | 1509.434 | 85.28 | 8.9623 | 260 | 0.061 | 1311 | 0.069 | 1159 | 0.065 | 1230 | 54 | niet beschikbaar
PT113X Beta | Procon | 113 | 80 | 6 | 0.067 | 1194.0299 | 67.46 | 11.3297 | 260 | 0.077 | 1038 | 0.087 | 919 | 0.082 | 975 | 55 | niet beschikbaar
PT113X Beta | Procon | 113 | 80 | 6 | 0.085 | 941.1765 | 53.17 | 14.3735 | 260 | 0.098 | 816 | 0.11 | 727 | 0.104 | 769 | 56 | niet beschikbaar
PT113X Beta | Procon | 113 | 80 | 6 | 0.1 | 800 | 45.2 | 16.91 | 260 | 0.115 | 695 | 0.13 | 615 | 0.123 | 650 | 57 | niet beschikbaar
PT113X Beta | Procon | 113 | 80 | 6 | 0.13 | 615.3846 | 34.76 | 21.983 | 260 | 0.149 | 536 | 0.168 | 476 | 0.159 | 503 | 58 | niet beschikbaar
PT113X Beta | Procon | 113 | 80 | 6 | 0.16 | 500 | 28.25 | 27.056 | 260 | 0.183 | 437 | 0.207 | 386 | 0.196 | 408 | 59 | niet beschikbaar
PT113X Beta | Procon | 113 | 80 | 6 | 0.2 | 400 | 22.6 | 33.82 | 260 | 0.229 | 349 | 0.259 | 308 | 0.245 | 326 | 60 | niet beschikbaar
PT113X Beta | Procon | 113 | 80 | 6 | 0.25 | 320 | 18.08 | 42.275 | 260 | 0.286 | 279 | 0.324 | 246 | 0.306 | 261 | 61 | niet beschikbaar
PT113X Beta | Procon | 113 | 80 | 6 | 0.32 | 250 | 14.12 | 54.1119 | 260 | 0.366 | 218 | 0.414 | 193 | 0.391 | 204 | 62 | niet beschikbaar
PT113X Beta | Procon | 113 | 80 | 6 | 0.4 | 200 | 11.3 | 67.6399 | 260 | 0.457 | 175 | 0.517 | 154 | 0.489 | 163 | 63 | niet beschikbaar
PT113X Beta | Procon | 113 | 120 | 4 | 0.08 | 1500 | 84.75 | 13.528 | 260 | 0.092 | 1304 | 0.104 | 1153 | 0.098 | 1224 | 64 | niet beschikbaar
PT113X Beta | Procon | 113 | 120 | 4 | 0.1 | 1200 | 67.8 | 16.91 | 260 | 0.115 | 1043 | 0.13 | 923 | 0.123 | 975 | 65 | niet beschikbaar
PT113X Beta | Procon | 113 | 120 | 4 | 0.125 | 960 | 54.24 | 21.1375 | 260 | 0.143 | 839 | 0.162 | 740 | 0.153 | 784 | 66 | niet beschikbaar
PT113X Beta | Procon | 113 | 120 | 4 | 0.16 | 750 | 42.37 | 27.056 | 260 | 0.183 | 655 | 0.207 | 579 | 0.196 | 612 | 67 | niet beschikbaar
PT113X Beta | Procon | 113 | 120 | 4 | 0.2 | 600 | 33.9 | 33.82 | 260 | 0.229 | 524 | 0.259 | 463 | 0.245 | 489 | 68 | niet beschikbaar
PT113X Beta | Procon | 113 | 120 | 4 | 0.25 | 480 | 27.12 | 42.275 | 260 | 0.286 | 419 | 0.324 | 370 | 0.306 | 392 | 69 | niet beschikbaar
PT113X Beta | Procon | 113 | 120 | 4 | 0.32 | 375 | 21.18 | 54.1119 | 260 | 0.366 | 327 | 0.414 | 289 | 0.391 | 306 | 70 | niet beschikbaar
PT113X Beta | Procon | 113 | 120 | 4 | 0.4 | 300 | 16.95 | 67.6399 | 260 | 0.457 | 262 | 0.517 | 232 | 0.489 | 245 | 71 | niet beschikbaar
PT113X Beta | Procon | 113 | 120 | 4 | 0.5 | 240 | 13.56 | 84.5499 | 260 | 0.571 | 210 | 0.647 | 185 | 0.611 | 196 | 72 | niet beschikbaar
PT113X Beta | Procon | 113 | 120 | 4 | 0.63 | 190.4762 | 10.76 | 106.5329 | 260 | 0.72 | 166 | 0.814 | 147 | 0.77 | 155 | 73 | niet beschikbaar
PT113X Beta | Procon | 113 | 180 | 2 | 0.16 | 1125 | 63.56 | 27.056 | 260 | 0.183 | 983 | 0.207 | 869 | 0.196 | 918 | 74 | niet beschikbaar
PT113X Beta | Procon | 113 | 180 | 2 | 0.2 | 900 | 50.85 | 33.82 | 260 | 0.229 | 786 | 0.259 | 694 | 0.245 | 734 | 75 | niet beschikbaar
PT113X Beta | Procon | 113 | 180 | 2 | 0.25 | 720 | 40.68 | 42.275 | 260 | 0.286 | 629 | 0.324 | 555 | 0.306 | 588 | 76 | niet beschikbaar
PT113X Beta | Procon | 113 | 180 | 2 | 0.32 | 562.5 | 31.78 | 54.1119 | 260 | 0.366 | 491 | 0.414 | 434 | 0.391 | 460 | 77 | niet beschikbaar
PT113X Beta | Procon | 113 | 180 | 2 | 0.4 | 450 | 25.42 | 67.6399 | 260 | 0.457 | 393 | 0.517 | 348 | 0.489 | 368 | 78 | niet beschikbaar
PT113X Beta | Procon | 113 | 180 | 2 | 0.5 | 360 | 20.34 | 84.5499 | 260 | 0.571 | 315 | 0.647 | 278 | 0.611 | 294 | 79 | niet beschikbaar
PT113X Beta | Procon | 113 | 180 | 2 | 0.63 | 285.7143 | 16.14 | 106.5329 | 260 | 0.72 | 250 | 0.814 | 221 | 0.77 | 233 | 80 | niet beschikbaar
PT113X Beta | Procon | 113 | 180 | 2 | 0.8 | 225 | 12.71 | 135.2799 | 260 | 0.914 | 196 | 1.034 | 174 | 0.977 | 184 | 81 | niet beschikbaar
PT113X Beta | Procon | 113 | 180 | 2 | 1 | 180 | 10.17 | 169.0998 | 260 | 1.142 | 157 | 1.293 | 139 | 1.222 | 147 | 82 | niet beschikbaar
PT113X Beta | Procon | 113 | 180 | 2 | 1.25 | 144 | 8.13 | 211.3748 | 260 | 1.427 | 126 | 1.616 | 111 | 1.527 | 117 | 83 | niet beschikbaar
PT113X2 Beta | Procon | 113 | 110 | 6 | 0.067 | 1641.791 | 92.76 | 11.3297 | 310 | 0.077 | 1428 | 0.087 | 1264 | 0.082 | 1341 | 84 | niet beschikbaar
PT113X2 Beta | Procon | 113 | 140 | 6 | 0.085 | 1647.0588 | 93.05 | 14.3735 | 310 | 0.098 | 1428 | 0.11 | 1272 | 0.104 | 1346 | 85 | niet beschikbaar
PT113X2 Beta | Procon | 113 | 140 | 6 | 0.1 | 1400 | 79.1 | 16.91 | 310 | 0.115 | 1217 | 0.13 | 1076 | 0.123 | 1138 | 86 | niet beschikbaar
PT113X2 Beta | Procon | 113 | 140 | 6 | 0.13 | 1076.9231 | 60.84 | 21.983 | 310 | 0.149 | 939 | 0.168 | 833 | 0.159 | 880 | 87 | niet beschikbaar
PT113X2 Beta | Procon | 113 | 140 | 6 | 0.16 | 875 | 49.43 | 27.056 | 310 | 0.183 | 765 | 0.207 | 676 | 0.196 | 714 | 88 | niet beschikbaar
PT113X2 Beta | Procon | 113 | 140 | 6 | 0.2 | 700 | 39.55 | 33.82 | 310 | 0.229 | 611 | 0.259 | 540 | 0.245 | 571 | 89 | niet beschikbaar
PT113X2 Beta | Procon | 113 | 140 | 6 | 0.25 | 560 | 31.64 | 42.275 | 310 | 0.286 | 489 | 0.324 | 432 | 0.306 | 457 | 90 | niet beschikbaar
PT113X2 Beta | Procon | 113 | 140 | 6 | 0.33 | 424.2424 | 23.96 | 55.8029 | 310 | 0.377 | 371 | 0.427 | 327 | 0.404 | 346 | 91 | niet beschikbaar
PT113X2 Beta | Procon | 113 | 140 | 6 | 0.4 | 350 | 19.77 | 67.6399 | 310 | 0.457 | 306 | 0.517 | 270 | 0.489 | 286 | 92 | niet beschikbaar
PT113X2 Beta | Procon | 113 | 140 | 6 | 0.5 | 280 | 15.82 | 84.5499 | 310 | 0.571 | 245 | 0.647 | 216 | 0.611 | 229 | 93 | niet beschikbaar
PT113X2 Beta | Procon | 113 | 200 | 6 | 0.1 | 2000 | 113 | 16.91 | 310 | 0.115 | 1739 | 0.13 | 1538 | 0.123 | 1626 | 94 | niet beschikbaar
PT113X2 Beta | Procon | 113 | 250 | 6 | 0.125 | 2000 | 113 | 21.1375 | 310 | 0.143 | 1748 | 0.162 | 1543 | 0.153 | 1633 | 95 | niet beschikbaar
PT113X2 Beta | Procon | 113 | 250 | 4 | 0.16 | 1562.5 | 88.28 | 27.056 | 310 | 0.183 | 1366 | 0.207 | 1207 | 0.196 | 1275 | 96 | niet beschikbaar
PT113X2 Beta | Procon | 113 | 250 | 4 | 0.2 | 1250 | 70.62 | 33.82 | 310 | 0.229 | 1091 | 0.259 | 965 | 0.245 | 1020 | 97 | niet beschikbaar
PT113X2 Beta | Procon | 113 | 250 | 4 | 0.25 | 1000 | 56.5 | 42.275 | 310 | 0.286 | 874 | 0.324 | 771 | 0.306 | 816 | 98 | niet beschikbaar
PT113X2 Beta | Procon | 113 | 250 | 4 | 0.32 | 781.25 | 44.14 | 54.1119 | 310 | 0.366 | 683 | 0.414 | 603 | 0.391 | 639 | 99 | niet beschikbaar
PT113X2 Beta | Procon | 113 | 250 | 4 | 0.4 | 625 | 35.31 | 67.6399 | 310 | 0.457 | 547 | 0.517 | 483 | 0.489 | 511 | 100 | niet beschikbaar
PT113X2 Beta | Procon | 113 | 250 | 4 | 0.5 | 500 | 28.25 | 84.5499 | 310 | 0.571 | 437 | 0.647 | 386 | 0.611 | 409 | 101 | niet beschikbaar
PT113X2 Beta | Procon | 113 | 250 | 4 | 0.63 | 396.8254 | 22.42 | 106.5329 | 310 | 0.72 | 347 | 0.814 | 307 | 0.77 | 324 | 102 | niet beschikbaar
PT113X2 Beta | Procon | 113 | 250 | 4 | 0.8 | 312.5 | 17.65 | 135.2799 | 310 | 0.914 | 273 | 1.034 | 241 | 0.977 | 255 | 103 | niet beschikbaar
PT113X2 Beta | Procon | 113 | 300 | 2 | 0.2 | 1500 | 84.75 | 33.82 | 310 | 0.229 | 1310 | 0.259 | 1158 | 0.245 | 1224 | 104 | niet beschikbaar
PT113X2 Beta | Procon | 113 | 300 | 2 | 0.25 | 1200 | 67.8 | 42.275 | 310 | 0.286 | 1048 | 0.324 | 925 | 0.306 | 980 | 105 | niet beschikbaar
PT113X2 Beta | Procon | 113 | 300 | 2 | 0.32 | 937.5 | 52.96 | 54.1119 | 310 | 0.366 | 819 | 0.414 | 724 | 0.391 | 767 | 106 | niet beschikbaar
PT113X2 Beta | Procon | 113 | 300 | 2 | 0.4 | 750 | 42.37 | 67.6399 | 310 | 0.457 | 656 | 0.517 | 580 | 0.489 | 613 | 107 | niet beschikbaar
PT113X2 Beta | Procon | 113 | 300 | 2 | 0.5 | 600 | 33.9 | 84.5499 | 310 | 0.571 | 525 | 0.647 | 463 | 0.611 | 490 | 108 | niet beschikbaar
PT113X2 Beta | Procon | 113 | 300 | 2 | 0.63 | 476.1905 | 26.9 | 106.5329 | 310 | 0.72 | 416 | 0.814 | 368 | 0.77 | 389 | 109 | niet beschikbaar
PT113X2 Beta | Procon | 113 | 300 | 2 | 0.8 | 375 | 21.18 | 135.2799 | 310 | 0.914 | 328 | 1.034 | 290 | 0.977 | 307 | 110 | niet beschikbaar
PT113X2 Beta | Procon | 113 | 300 | 2 | 1 | 300 | 16.95 | 169.0998 | 310 | 1.142 | 262 | 1.293 | 232 | 1.222 | 245 | 111 | niet beschikbaar
PT113X2 Beta | Procon | 113 | 300 | 2 | 1.25 | 240 | 13.56 | 211.3748 | 310 | 1.427 | 210 | 1.616 | 185 | 1.527 | 196 | 112 | niet beschikbaar
PT113X2 Beta | Procon | 113 | 300 | 2 | 1.6 | 187.5 | 10.59 | 270.5597 | 310 | 1.827 | 164 | 2.068 | 145 | 1.954 | 153 | 113 | niet beschikbaar
PT138X Beta | Procon | 138 | 100 | 12 | 0.033 | 3030.303 | 209.09 | 4.5694 | 320 | 0.035 | 2857 | 0.039 | 2564 | 0.037 | 2702 | 114 | niet beschikbaar
PT138X Beta | Procon | 138 | 100 | 12 | 0.042 | 2380.9524 | 164.28 | 5.8156 | 320 | 0.045 | 2222 | 0.05 | 2000 | 0.047 | 2127 | 115 | niet beschikbaar
PT138X Beta | Procon | 138 | 140 | 8 | 0.05 | 2800 | 193.2 | 6.9233 | 320 | 0.053 | 2641 | 0.059 | 2372 | 0.056 | 2500 | 116 | niet beschikbaar
PT138X Beta | Procon | 138 | 140 | 8 | 0.063 | 2222.2222 | 153.33 | 8.7233 | 320 | 0.067 | 2089 | 0.074 | 1891 | 0.071 | 1971 | 117 | niet beschikbaar
PT138X Beta | Procon | 138 | 140 | 8 | 0.08 | 1750 | 120.75 | 11.0773 | 320 | 0.085 | 1647 | 0.094 | 1489 | 0.09 | 1555 | 118 | niet beschikbaar
PT138X Beta | Procon | 138 | 140 | 8 | 0.1 | 1400 | 96.6 | 13.8466 | 320 | 0.106 | 1320 | 0.118 | 1186 | 0.112 | 1250 | 119 | niet beschikbaar
PT138X Beta | Procon | 138 | 180 | 6 | 0.067 | 2686.5672 | 185.37 | 9.2772 | 320 | 0.071 | 2535 | 0.079 | 2278 | 0.075 | 2400 | 120 | niet beschikbaar
PT138X Beta | Procon | 138 | 180 | 6 | 0.08 | 2250 | 155.25 | 11.0773 | 320 | 0.085 | 2117 | 0.094 | 1914 | 0.09 | 2000 | 121 | niet beschikbaar
PT138X Beta | Procon | 138 | 180 | 6 | 0.11 | 1636.3636 | 112.9 | 15.2312 | 320 | 0.116 | 1551 | 0.13 | 1384 | 0.123 | 1463 | 122 | niet beschikbaar
PT138X Beta | Procon | 138 | 180 | 6 | 0.13 | 1384.6154 | 95.53 | 18.0006 | 320 | 0.137 | 1313 | 0.153 | 1176 | 0.146 | 1232 | 123 | niet beschikbaar
PT138X Beta | Procon | 138 | 300 | 4 | 0.1 | 3000 | 207 | 13.8466 | 320 | 0.106 | 2830 | 0.118 | 2542 | 0.112 | 2678 | 124 | niet beschikbaar
PT138X Beta | Procon | 138 | 300 | 4 | 0.125 | 2400 | 165.6 | 17.3082 | 320 | 0.132 | 2272 | 0.147 | 2040 | 0.14 | 2142 | 125 | niet beschikbaar
PT138X Beta | Procon | 138 | 300 | 4 | 0.16 | 1875 | 129.37 | 22.1545 | 320 | 0.169 | 1775 | 0.188 | 1595 | 0.179 | 1675 | 126 | niet beschikbaar
PT138X Beta | Procon | 138 | 300 | 4 | 0.2 | 1500 | 103.5 | 27.6932 | 320 | 0.211 | 1421 | 0.235 | 1276 | 0.224 | 1339 | 127 | niet beschikbaar
PT138X Beta | Procon | 138 | 300 | 4 | 0.25 | 1200 | 82.8 | 34.6164 | 320 | 0.263 | 1140 | 0.294 | 1020 | 0.279 | 1075 | 128 | niet beschikbaar
PT138X Beta | Procon | 138 | 300 | 4 | 0.32 | 937.5 | 64.68 | 44.3091 | 320 | 0.337 | 890 | 0.376 | 797 | 0.358 | 837 | 129 | niet beschikbaar
PT138X Beta | Procon | 138 | 300 | 4 | 0.4 | 750 | 51.75 | 55.3863 | 320 | 0.421 | 712 | 0.47 | 638 | 0.447 | 671 | 130 | niet beschikbaar
PT138X Beta | Procon | 138 | 300 | 4 | 0.5 | 600 | 41.4 | 69.2329 | 320 | 0.526 | 570 | 0.587 | 511 | 0.558 | 537 | 131 | niet beschikbaar
PT138X Beta | Procon | 138 | 300 | 4 | 0.63 | 476.1905 | 32.85 | 87.2335 | 320 | 0.662 | 453 | 0.74 | 405 | 0.704 | 426 | 132 | niet beschikbaar
PT138X Beta | Procon | 138 | 300 | 4 | 0.8 | 375 | 25.87 | 110.7726 | 320 | 0.841 | 356 | 0.94 | 319 | 0.893 | 335 | 133 | niet beschikbaar
PT138X Beta | Procon | 138 | 440 | 2 | 0.2 | 2200 | 151.8 | 27.6932 | 320 | 0.211 | 2085 | 0.235 | 1872 | 0.224 | 1964 | 134 | niet beschikbaar
PT138X Beta | Procon | 138 | 440 | 2 | 0.25 | 1760 | 121.44 | 34.6164 | 320 | 0.263 | 1673 | 0.294 | 1496 | 0.279 | 1577 | 135 | niet beschikbaar
PT138X Beta | Procon | 138 | 440 | 2 | 0.32 | 1375 | 94.87 | 44.3091 | 320 | 0.337 | 1305 | 0.376 | 1170 | 0.358 | 1229 | 136 | niet beschikbaar
PT138X Beta | Procon | 138 | 440 | 2 | 0.4 | 1100 | 75.9 | 55.3863 | 320 | 0.421 | 1045 | 0.47 | 936 | 0.447 | 984 | 137 | niet beschikbaar
PT138X Beta | Procon | 138 | 440 | 2 | 0.5 | 880 | 60.72 | 69.2329 | 320 | 0.526 | 836 | 0.587 | 749 | 0.558 | 788 | 138 | niet beschikbaar
PT138X Beta | Procon | 138 | 440 | 2 | 0.63 | 698.4127 | 48.19 | 87.2335 | 320 | 0.662 | 664 | 0.74 | 594 | 0.704 | 625 | 139 | niet beschikbaar
PT138X Beta | Procon | 138 | 440 | 2 | 0.8 | 550 | 37.95 | 110.7726 | 320 | 0.841 | 523 | 0.94 | 468 | 0.893 | 492 | 140 | niet beschikbaar
PT138X Beta | Procon | 138 | 440 | 2 | 1 | 440 | 30.36 | 138.4658 | 320 | 1.051 | 418 | 1.174 | 374 | 1.116 | 394 | 141 | niet beschikbaar
PT138X Beta | Procon | 138 | 440 | 2 | 1.25 | 352 | 24.28 | 173.0822 | 320 | 1.314 | 334 | 1.468 | 299 | 1.395 | 315 | 142 | niet beschikbaar
PT138X Beta | Procon | 138 | 440 | 2 | 1.6 | 275 | 18.97 | 221.5453 | 320 | 1.682 | 261 | 1.879 | 234 | 1.786 | 246 | 143 | niet beschikbaar
PT138X2 Beta | Procon | 138 | 370 | 4 | 0.125 | 2960 | 204.24 | 17.3082 | 370 | 0.132 | 2803 | 0.147 | 2517 | 0.14 | 2642 | 144 | niet beschikbaar
PT138X2 Beta | Procon | 138 | 440 | 4 | 0.16 | 2750 | 189.75 | 22.1545 | 370 | 0.169 | 2603 | 0.188 | 2340 | 0.179 | 2458 | 145 | niet beschikbaar
PT138X2 Beta | Procon | 138 | 440 | 4 | 0.2 | 2200 | 151.8 | 27.6932 | 370 | 0.211 | 2085 | 0.235 | 1872 | 0.224 | 1964 | 146 | niet beschikbaar
PT138X2 Beta | Procon | 138 | 440 | 4 | 0.25 | 1760 | 121.44 | 34.6164 | 370 | 0.263 | 1673 | 0.294 | 1496 | 0.279 | 1577 | 147 | niet beschikbaar
PT138X2 Beta | Procon | 138 | 440 | 4 | 0.32 | 1375 | 94.87 | 44.3091 | 370 | 0.337 | 1305 | 0.376 | 1170 | 0.358 | 1229 | 148 | niet beschikbaar
PT138X2 Beta | Procon | 138 | 440 | 4 | 0.4 | 1100 | 75.9 | 55.3863 | 370 | 0.421 | 1045 | 0.47 | 936 | 0.447 | 984 | 149 | niet beschikbaar
PT138X2 Beta | Procon | 138 | 440 | 4 | 0.5 | 880 | 60.72 | 69.2329 | 370 | 0.526 | 836 | 0.587 | 749 | 0.558 | 788 | 150 | niet beschikbaar
PT138X2 Beta | Procon | 138 | 440 | 4 | 0.63 | 698.4127 | 48.19 | 87.2335 | 370 | 0.662 | 664 | 0.74 | 594 | 0.704 | 625 | 151 | niet beschikbaar
PT138X2 Beta | Procon | 138 | 440 | 4 | 0.8 | 550 | 37.95 | 110.7726 | 370 | 0.841 | 523 | 0.94 | 468 | 0.893 | 492 | 152 | niet beschikbaar
PT138X2 Beta | Procon | 138 | 440 | 4 | 1 | 440 | 30.36 | 138.4658 | 370 | 1.051 | 418 | 1.174 | 374 | 1.116 | 394 | 153 | niet beschikbaar
PT138X2 Beta | Procon | 138 | 550 | 2 | 0.25 | 2200 | 151.8 | 34.6164 | 370 | 0.263 | 2091 | 0.294 | 1870 | 0.279 | 1971 | 154 | niet beschikbaar
PT138X2 Beta | Procon | 138 | 750 | 2 | 0.32 | 2343.75 | 161.71 | 44.3091 | 370 | 0.337 | 2225 | 0.376 | 1994 | 0.358 | 2094 | 155 | 0.32
PT138X2 Beta | Procon | 138 | 750 | 2 | 0.4 | 1875 | 129.37 | 55.3863 | 370 | 0.421 | 1781 | 0.47 | 1595 | 0.447 | 1677 | 156 | 0.4
PT138X2 Beta | Procon | 138 | 750 | 2 | 0.5 | 1500 | 103.5 | 69.2329 | 370 | 0.526 | 1425 | 0.587 | 1277 | 0.558 | 1344 | 157 | 0.5
PT138X2 Beta | Procon | 138 | 750 | 2 | 0.63 | 1190.4762 | 82.14 | 87.2335 | 370 | 0.662 | 1132 | 0.74 | 1013 | 0.704 | 1065 | 158 | 0.63
PT138X2 Beta | Procon | 138 | 750 | 2 | 0.8 | 937.5 | 64.68 | 110.7726 | 370 | 0.841 | 891 | 0.94 | 797 | 0.893 | 839 | 159 | 0.8
PT138X2 Beta | Procon | 138 | 750 | 2 | 1 | 750 | 51.75 | 138.4658 | 370 | 1.051 | 713 | 1.174 | 638 | 1.116 | 672 | 160 | 1
PT138X2 Beta | Procon | 138 | 750 | 2 | 1.25 | 600 | 41.4 | 173.0822 | 370 | 1.314 | 570 | 1.468 | 510 | 1.395 | 537 | 161 | 1.25
PT138X2 Beta | Procon | 138 | 750 | 2 | 1.6 | 468.75 | 32.34 | 221.5453 | 370 | 1.682 | 445 | 1.879 | 399 | 1.786 | 419 | 162 | 1.6
PT138X2 Beta | Procon | 138 | 750 | 2 | 2 | 375 | 25.87 | 276.9316 | 370 | 2.102 | 356 | 2.348 | 319 | 2.232 | 336 | 163 | 2
TM080LS | Rulmeca | 81.5 | 35 | 4 | 0.14 | 250 | 10.18 | 32.824 | 200 | #NB
TM080LS | Rulmeca | 81.5 | 35 | 4 | 0.18 | 194.4444 | 7.92 | 42.2023 | 200 | #NB
TM080LS | Rulmeca | 81.5 | 35 | 4 | 0.25 | 140 | 5.7 | 58.6144 | 200 | #NB
TM080LS DER | Rulmeca | 81.5 | 60 | 4 | 0.11 | 545.4545 | 22.22 | 25.7903 | 250 | #NB
TM080LS DER | Rulmeca | 81.5 | 60 | 4 | 0.15 | 400 | 16.3 | 35.1686 | 250 | #NB
TM080LS DER | Rulmeca | 81.5 | 60 | 4 | 0.19 | 315.7895 | 12.86 | 44.5469 | 250 | #NB
TM080LS DER | Rulmeca | 81.5 | 60 | 4 | 0.28 | 214.2857 | 8.73 | 65.6481 | 250 | #NB
TM080LS DER | Rulmeca | 81.5 | 60 | 4 | 0.39 | 153.8462 | 6.26 | 91.4384 | 250 | #NB
TM080LS DER | Rulmeca | 81.5 | 60 | 4 | 0.48 | 125 | 5.09 | 112.5396 | 250 | #NB
TM080LS DER | Rulmeca | 81.5 | 60 | 2 | 0.21 | 285.7143 | 11.64 | 49.2361 | 200 | #NB
TM080LS DER | Rulmeca | 81.5 | 60 | 2 | 0.31 | 193.5484 | 7.88 | 72.6818 | 200 | #NB
TM080LS DER | Rulmeca | 81.5 | 60 | 2 | 0.37 | 162.1622 | 6.6 | 86.7492 | 200 | #NB
TM080LS DER | Rulmeca | 81.5 | 60 | 2 | 0.55 | 109.0909 | 4.44 | 128.9516 | 200 | #NB
TM080LS | Rulmeca | 81.5 | 70 | 4 | 0.1 | 700 | 28.52 | 23.4457 | 300 | #NB
TM080LS | Rulmeca | 81.5 | 70 | 4 | 0.14 | 500 | 20.37 | 32.824 | 300 | #NB
TM080LS | Rulmeca | 81.5 | 70 | 4 | 0.18 | 388.8889 | 15.84 | 42.2023 | 300 | #NB
TM080LS | Rulmeca | 81.5 | 70 | 4 | 0.25 | 280 | 11.41 | 58.6144 | 300 | #NB
TM080LS | Rulmeca | 81.5 | 70 | 4 | 0.38 | 184.2105 | 7.5 | 89.0938 | 300 | #NB
TM080LS | Rulmeca | 81.5 | 70 | 4 | 0.45 | 155.5556 | 6.33 | 105.5058 | 300 | #NB
TM080LS | Rulmeca | 81.5 | 70 | 2 | 0.22 | 318.1818 | 12.96 | 51.5806 | 300 | #NB
TM080LS | Rulmeca | 81.5 | 70 | 2 | 0.32 | 218.75 | 8.91 | 75.0264 | 300 | #NB
TM080LS | Rulmeca | 81.5 | 70 | 2 | 0.38 | 184.2105 | 7.5 | 89.0938 | 300 | #NB
TM080LS | Rulmeca | 81.5 | 70 | 2 | 0.55 | 127.2727 | 5.18 | 128.9516 | 300 | #NB
TM080LS DER | Rulmeca | 81.5 | 100 | 2 | 0.22 | 454.5455 | 18.52 | 51.5806 | 250 | #NB
TM080LS DER | Rulmeca | 81.5 | 100 | 2 | 0.32 | 312.5 | 12.73 | 75.0264 | 250 | #NB
TM080LS DER | Rulmeca | 81.5 | 100 | 2 | 0.38 | 263.1579 | 10.72 | 89.0938 | 250 | #NB
TM080LS DER | Rulmeca | 81.5 | 100 | 2 | 0.55 | 181.8182 | 7.4 | 128.9516 | 250 | #NB
TM080LS DER | Rulmeca | 81.5 | 100 | 2 | 0.8 | 125 | 5.09 | 187.5659 | 250 | #NB
TM080LS DER | Rulmeca | 81.5 | 100 | 2 | 1 | 100 | 4.07 | 234.4574 | 250 | #NB
TM080LS | Rulmeca | 81.5 | 120 | 2 | 0.22 | 545.4545 | 22.22 | 51.5806 | 250 | #NB
TM080LS | Rulmeca | 81.5 | 120 | 2 | 0.32 | 375 | 15.28 | 75.0264 | 250 | #NB
TM080LS | Rulmeca | 81.5 | 120 | 2 | 0.38 | 315.7895 | 12.86 | 89.0938 | 250 | #NB
TM080LS | Rulmeca | 81.5 | 120 | 2 | 0.55 | 218.1818 | 8.89 | 128.9516 | 250 | #NB
TM080LS | Rulmeca | 81.5 | 120 | 2 | 0.8 | 150 | 6.11 | 187.5659 | 250 | #NB
TM080LS | Rulmeca | 81.5 | 120 | 2 | 1 | 120 | 4.89 | 234.4574 | 250 | #NB
TM080LS | Rulmeca | 81.5 | 160 | 2 | 0.22 | 727.2727 | 29.63 | 51.5806 | 300 | #NB
TM080LS | Rulmeca | 81.5 | 160 | 2 | 0.32 | 500 | 20.37 | 75.0264 | 300 | #NB
TM080LS | Rulmeca | 81.5 | 160 | 2 | 0.38 | 421.0526 | 17.15 | 89.0938 | 300 | #NB
TM080LS | Rulmeca | 81.5 | 160 | 2 | 0.55 | 290.9091 | 11.85 | 128.9516 | 300 | #NB
TM080LS | Rulmeca | 81.5 | 160 | 2 | 0.8 | 200 | 8.15 | 187.5659 | 300 | #NB
TM080LS | Rulmeca | 81.5 | 160 | 2 | 1 | 160 | 6.52 | 234.4574 | 300 | #NB
TM113LS | Rulmeca | 113 | 35 | 12 | 0.05 | 700 | 39.55 | 8.455 | 250 | #NB
TM113LS | Rulmeca | 113 | 35 | 12 | 0.06 | 583.3333 | 32.95 | 10.146 | 250 | #NB
TM113LS | Rulmeca | 113 | 35 | 12 | 0.07 | 500 | 28.25 | 11.837 | 250 | #NB
TM113LS | Rulmeca | 113 | 70 | 12 | 0.05 | 1400 | 79.1 | 8.455 | 300 | #NB
TM113LS | Rulmeca | 113 | 70 | 12 | 0.06 | 1166.6667 | 65.91 | 10.146 | 300 | #NB
TM113LS | Rulmeca | 113 | 70 | 12 | 0.07 | 1000 | 56.5 | 11.837 | 300 | #NB
TM113LS | Rulmeca | 113 | 80 | 8 | 0.09 | 888.8889 | 50.22 | 15.219 | 250 | #NB
TM113LS | Rulmeca | 113 | 100 | 6 | 0.11 | 909.0909 | 51.36 | 18.601 | 250 | #NB
TM113LS | Rulmeca | 113 | 100 | 6 | 0.13 | 769.2308 | 43.46 | 21.983 | 250 | #NB
TM113LS | Rulmeca | 113 | 100 | 6 | 0.16 | 625 | 35.31 | 27.056 | 250 | #NB
TM113LS | Rulmeca | 113 | 100 | 6 | 0.18 | 555.5556 | 31.38 | 30.438 | 250 | #NB
TM113LS | Rulmeca | 113 | 100 | 6 | 0.22 | 454.5455 | 25.68 | 37.202 | 250 | #NB
TM113LS | Rulmeca | 113 | 100 | 6 | 0.25 | 400 | 22.6 | 42.275 | 250 | #NB
TM113LS | Rulmeca | 113 | 100 | 6 | 0.32 | 312.5 | 17.65 | 54.1119 | 250 | #NB
TM113LS | Rulmeca | 113 | 100 | 6 | 0.4 | 250 | 14.12 | 67.6399 | 250 | #NB
TM113LS | Rulmeca | 113 | 100 | 6 | 0.45 | 222.2222 | 12.55 | 76.0949 | 250 | #NB
TM113LS | Rulmeca | 113 | 150 | 8 | 0.09 | 1666.6667 | 94.16 | 15.219 | 300 | #NB
TM113LS | Rulmeca | 113 | 150 | 8 | 0.11 | 1363.6364 | 77.04 | 18.601 | 300 | #NB
TM113LS | Rulmeca | 113 | 150 | 8 | 0.13 | 1153.8462 | 65.19 | 21.983 | 300 | #NB
TM113LS DER | Rulmeca | 113 | 120 | 4 | 0.18 | 666.6667 | 37.66 | 30.438 | 250 | #NB
TM113LS DER | Rulmeca | 113 | 120 | 4 | 0.22 | 545.4545 | 30.81 | 37.202 | 250 | #NB
TM113LS DER | Rulmeca | 113 | 120 | 4 | 0.25 | 480 | 27.12 | 42.275 | 250 | #NB
TM113LS DER | Rulmeca | 113 | 120 | 4 | 0.3 | 400 | 22.6 | 50.7299 | 250 | #NB
TM113LS DER | Rulmeca | 113 | 120 | 4 | 0.32 | 375 | 21.18 | 54.1119 | 250 | #NB
TM113LS DER | Rulmeca | 113 | 120 | 4 | 0.38 | 315.7895 | 17.84 | 64.2579 | 250 | #NB
TM113LS DER | Rulmeca | 113 | 120 | 4 | 0.5 | 240 | 13.56 | 84.5499 | 250 | #NB
TM113LS DER | Rulmeca | 113 | 120 | 4 | 0.63 | 190.4762 | 10.76 | 106.5329 | 250 | #NB
TM113LS DER | Rulmeca | 113 | 120 | 4 | 0.7 | 171.4286 | 9.68 | 118.3699 | 250 | #NB
TM113LS | Rulmeca | 113 | 150 | 4 | 0.18 | 833.3333 | 47.08 | 30.438 | 250 | #NB
TM113LS | Rulmeca | 113 | 150 | 4 | 0.22 | 681.8182 | 38.52 | 37.202 | 250 | #NB
TM113LS | Rulmeca | 113 | 150 | 4 | 0.25 | 600 | 33.9 | 42.275 | 250 | #NB
TM113LS | Rulmeca | 113 | 150 | 4 | 0.3 | 500 | 28.25 | 50.7299 | 250 | #NB
TM113LS | Rulmeca | 113 | 150 | 4 | 0.32 | 468.75 | 26.48 | 54.1119 | 250 | #NB
TM113LS | Rulmeca | 113 | 150 | 4 | 0.38 | 394.7368 | 22.3 | 64.2579 | 250 | #NB
TM113LS | Rulmeca | 113 | 150 | 4 | 0.5 | 300 | 16.95 | 84.5499 | 250 | #NB
TM113LS | Rulmeca | 113 | 150 | 4 | 0.63 | 238.0952 | 13.45 | 106.5329 | 250 | #NB
TM113LS | Rulmeca | 113 | 150 | 4 | 0.7 | 214.2857 | 12.1 | 118.3699 | 250 | #NB
TM113LS | Rulmeca | 113 | 200 | 6 | 0.13 | 1538.4615 | 86.92 | 21.983 | 300 | #NB
TM113LS | Rulmeca | 113 | 200 | 6 | 0.14 | 1428.5714 | 80.71 | 23.674 | 300 | #NB
TM113LS | Rulmeca | 113 | 200 | 6 | 0.16 | 1250 | 70.62 | 27.056 | 300 | #NB
TM113LS | Rulmeca | 113 | 200 | 6 | 0.2 | 1000 | 56.5 | 33.82 | 300 | #NB
TM113LS | Rulmeca | 113 | 200 | 6 | 0.22 | 909.0909 | 51.36 | 37.202 | 300 | #NB
TM113LS | Rulmeca | 113 | 200 | 6 | 0.25 | 800 | 45.2 | 42.275 | 300 | #NB
TM113LS | Rulmeca | 113 | 200 | 6 | 0.35 | 571.4286 | 32.28 | 59.1849 | 300 | #NB
TM113LS | Rulmeca | 113 | 200 | 6 | 0.4 | 500 | 28.25 | 67.6399 | 300 | #NB
TM113LS | Rulmeca | 113 | 200 | 6 | 0.5 | 400 | 22.6 | 84.5499 | 300 | #NB
TM113LS | Rulmeca | 113 | 240 | 2 | 0.38 | 631.5789 | 35.68 | 64.2579 | 250 | #NB
TM113LS | Rulmeca | 113 | 240 | 2 | 0.45 | 533.3333 | 30.13 | 76.0949 | 250 | #NB
TM113LS | Rulmeca | 113 | 240 | 2 | 0.5 | 480 | 27.12 | 84.5499 | 250 | #NB
TM113LS | Rulmeca | 113 | 240 | 2 | 0.6 | 400 | 22.6 | 101.4599 | 250 | #NB
TM113LS | Rulmeca | 113 | 240 | 2 | 0.7 | 342.8571 | 19.37 | 118.3699 | 250 | #NB
TM113LS | Rulmeca | 113 | 240 | 2 | 0.8 | 300 | 16.95 | 135.2799 | 250 | #NB
TM113LS | Rulmeca | 113 | 240 | 2 | 1.1 | 218.1818 | 12.32 | 186.0098 | 250 | #NB
TM113LS | Rulmeca | 113 | 240 | 2 | 1.25 | 192 | 10.84 | 211.3748 | 250 | #NB
TM113LS | Rulmeca | 113 | 240 | 2 | 1.5 | 160 | 9.04 | 253.6497 | 250 | #NB
TM113LS | Rulmeca | 113 | 300 | 4 | 0.2 | 1500 | 84.75 | 33.82 | 300 | #NB
TM113LS | Rulmeca | 113 | 300 | 4 | 0.22 | 1363.6364 | 77.04 | 37.202 | 300 | #NB
TM113LS | Rulmeca | 113 | 300 | 4 | 0.25 | 1200 | 67.8 | 42.275 | 300 | #NB
TM113LS | Rulmeca | 113 | 300 | 4 | 0.3 | 1000 | 56.5 | 50.7299 | 300 | #NB
TM113LS | Rulmeca | 113 | 300 | 4 | 0.35 | 857.1429 | 48.42 | 59.1849 | 300 | #NB
TM113LS | Rulmeca | 113 | 300 | 4 | 0.38 | 789.4737 | 44.6 | 64.2579 | 300 | #NB
TM113LS | Rulmeca | 113 | 300 | 4 | 0.5 | 600 | 33.9 | 84.5499 | 300 | #NB
TM113LS | Rulmeca | 113 | 300 | 4 | 0.63 | 476.1905 | 26.9 | 106.5329 | 300 | #NB
TM113LS | Rulmeca | 113 | 300 | 4 | 0.7 | 428.5714 | 24.21 | 118.3699 | 300 | #NB
TM113LS DER | Rulmeca | 113 | 250 | 4 | 0.2 | 1250 | 70.62 | 33.82 | 300 | #NB
TM113LS DER | Rulmeca | 113 | 250 | 4 | 0.22 | 1136.3636 | 64.2 | 37.202 | 300 | #NB
TM113LS DER | Rulmeca | 113 | 250 | 4 | 0.25 | 1000 | 56.5 | 42.275 | 300 | #NB
TM113LS DER | Rulmeca | 113 | 250 | 4 | 0.3 | 833.3333 | 47.08 | 50.7299 | 300 | #NB
TM113LS DER | Rulmeca | 113 | 250 | 4 | 0.35 | 714.2857 | 40.35 | 59.1849 | 300 | #NB
TM113LS DER | Rulmeca | 113 | 250 | 4 | 0.38 | 657.8947 | 37.17 | 64.2579 | 300 | #NB
TM113LS DER | Rulmeca | 113 | 250 | 4 | 0.5 | 500 | 28.25 | 84.5499 | 300 | #NB
TM113LS DER | Rulmeca | 113 | 250 | 4 | 0.63 | 396.8254 | 22.42 | 106.5329 | 300 | #NB
TM113LS DER | Rulmeca | 113 | 250 | 4 | 0.7 | 357.1429 | 20.17 | 118.3699 | 300 | #NB
TM113LS | Rulmeca | 113 | 370 | 4 | 0.18 | 2055.5556 | 116.13 | 30.438 | 300 | #NB
TM113LS | Rulmeca | 113 | 370 | 4 | 0.22 | 1681.8182 | 95.02 | 37.202 | 300 | #NB
TM113LS | Rulmeca | 113 | 370 | 4 | 0.25 | 1480 | 83.62 | 42.275 | 300 | #NB
TM113LS | Rulmeca | 113 | 370 | 4 | 0.3 | 1233.3333 | 69.68 | 50.7299 | 300 | #NB
TM113LS | Rulmeca | 113 | 370 | 4 | 0.32 | 1156.25 | 65.32 | 54.1119 | 300 | #NB
TM113LS | Rulmeca | 113 | 370 | 4 | 0.38 | 973.6842 | 55.01 | 64.2579 | 300 | #NB
TM113LS | Rulmeca | 113 | 370 | 4 | 0.5 | 740 | 41.81 | 84.5499 | 300 | #NB
TM113LS | Rulmeca | 113 | 370 | 4 | 0.6 | 616.6667 | 34.84 | 101.4599 | 300 | #NB
TM113LS | Rulmeca | 113 | 370 | 4 | 0.7 | 528.5714 | 29.86 | 118.3699 | 300 | #NB
TM113LS | Rulmeca | 113 | 370 | 2 | 0.8 | 462.5 | 26.13 | 135.2799 | 300 | #NB
TM113LS | Rulmeca | 113 | 370 | 2 | 1.1 | 336.3636 | 19 | 186.0098 | 300 | #NB
TM113LS | Rulmeca | 113 | 370 | 2 | 1.25 | 296 | 16.72 | 211.3748 | 300 | #NB
TM113LS | Rulmeca | 113 | 370 | 2 | 1.5 | 246.6667 | 13.93 | 253.6497 | 300 | #NB
TM113LS DER | Rulmeca | 113 | 310 | 4 | 0.18 | 1722.2222 | 97.3 | 30.438 | 300 | #NB
TM113LS DER | Rulmeca | 113 | 310 | 4 | 0.22 | 1409.0909 | 79.61 | 37.202 | 300 | #NB
TM113LS DER | Rulmeca | 113 | 310 | 4 | 0.25 | 1240 | 70.06 | 42.275 | 300 | #NB
TM113LS DER | Rulmeca | 113 | 310 | 4 | 0.3 | 1033.3333 | 58.38 | 50.7299 | 300 | #NB
TM113LS DER | Rulmeca | 113 | 310 | 4 | 0.32 | 968.75 | 54.73 | 54.1119 | 300 | #NB
TM113LS DER | Rulmeca | 113 | 310 | 4 | 0.38 | 815.7895 | 46.09 | 64.2579 | 300 | #NB
TM113LS DER | Rulmeca | 113 | 310 | 4 | 0.5 | 620 | 35.03 | 84.5499 | 300 | #NB
TM113LS DER | Rulmeca | 113 | 310 | 4 | 0.6 | 516.6667 | 29.19 | 101.4599 | 300 | #NB
TM113LS DER | Rulmeca | 113 | 310 | 4 | 0.7 | 442.8571 | 25.02 | 118.3699 | 300 | #NB
TM113LS DER | Rulmeca | 113 | 310 | 2 | 0.8 | 387.5 | 21.89 | 135.2799 | 300 | #NB
TM113LS DER | Rulmeca | 113 | 310 | 2 | 1.1 | 281.8182 | 15.92 | 186.0098 | 300 | #NB
TM113LS DER | Rulmeca | 113 | 310 | 2 | 1.25 | 248 | 14.01 | 211.3748 | 300 | #NB
TM113LS DER | Rulmeca | 113 | 310 | 2 | 1.5 | 206.6667 | 11.67 | 253.6497 | 300 | #NB
TM113LS | Rulmeca | 113 | 550 | 2 | 0.38 | 1447.3684 | 81.77 | 64.2579 | 300 | #NB
TM113LS | Rulmeca | 113 | 550 | 2 | 0.45 | 1222.2222 | 69.05 | 76.0949 | 300 | #NB
TM113LS | Rulmeca | 113 | 550 | 2 | 0.5 | 1100 | 62.15 | 84.5499 | 300 | #NB
TM113LS | Rulmeca | 113 | 550 | 2 | 0.6 | 916.6667 | 51.79 | 101.4599 | 300 | #NB
TM113LS | Rulmeca | 113 | 550 | 2 | 0.7 | 785.7143 | 44.39 | 118.3699 | 300 | #NB
TM113LS | Rulmeca | 113 | 550 | 2 | 0.8 | 687.5 | 38.84 | 135.2799 | 300 | #NB
TM113LS | Rulmeca | 113 | 550 | 2 | 1.1 | 500 | 28.25 | 186.0098 | 300 | #NB
TM113LS | Rulmeca | 113 | 550 | 2 | 1.25 | 440 | 24.86 | 211.3748 | 300 | #NB
TM113LS | Rulmeca | 113 | 550 | 2 | 1.5 | 366.6667 | 20.71 | 253.6497 | 300 | #NB
TM138LS | Rulmeca | 138.5 | 100 | 12 | 0.04 | 2500 | 173.12 | 5.5186 | 300 | #NB
TM138LS | Rulmeca | 138.5 | 100 | 12 | 0.05 | 2000 | 138.5 | 6.8983 | 300 | #NB
TM138LS | Rulmeca | 138.5 | 100 | 12 | 0.06 | 1666.6667 | 115.41 | 8.278 | 300 | #NB
TM138LS | Rulmeca | 138.5 | 100 | 12 | 0.1 | 1000 | 69.25 | 13.7966 | 300 | #NB
TM138LS | Rulmeca | 138.5 | 180 | 8 | 0.08 | 2250 | 155.81 | 11.0373 | 300 | #NB
TM138LS | Rulmeca | 138.5 | 180 | 8 | 0.1 | 1800 | 124.65 | 13.7966 | 300 | #NB
TM138LS | Rulmeca | 138.5 | 180 | 8 | 0.13 | 1384.6154 | 95.88 | 17.9356 | 300 | #NB
TM138LS | Rulmeca | 138.5 | 180 | 8 | 0.16 | 1125 | 77.9 | 22.0745 | 300 | #NB
TM138LS | Rulmeca | 138.5 | 180 | 8 | 0.2 | 900 | 62.32 | 27.5932 | 300 | #NB
TM138LS | Rulmeca | 138.5 | 240 | 6 | 0.1 | 2400 | 166.2 | 13.7966 | 300 | #NB
TM138LS | Rulmeca | 138.5 | 240 | 6 | 0.13 | 1846.1538 | 127.84 | 17.9356 | 300 | #NB
TM138LS | Rulmeca | 138.5 | 240 | 6 | 0.16 | 1500 | 103.87 | 22.0745 | 300 | #NB
TM138LS | Rulmeca | 138.5 | 240 | 6 | 0.2 | 1200 | 83.1 | 27.5932 | 300 | #NB
TM138LS | Rulmeca | 138.5 | 240 | 6 | 0.25 | 960 | 66.48 | 34.4915 | 300 | #NB
TM138LS | Rulmeca | 138.5 | 240 | 6 | 0.32 | 750 | 51.93 | 44.1491 | 300 | #NB
TM138LS DER | Rulmeca | 138.5 | 210 | 6 | 0.1 | 2100 | 145.42 | 13.7966 | 300 | #NB
TM138LS DER | Rulmeca | 138.5 | 210 | 6 | 0.13 | 1615.3846 | 111.86 | 17.9356 | 300 | #NB
TM138LS DER | Rulmeca | 138.5 | 210 | 6 | 0.16 | 1312.5 | 90.89 | 22.0745 | 300 | #NB
TM138LS DER | Rulmeca | 138.5 | 210 | 6 | 0.2 | 1050 | 72.71 | 27.5932 | 300 | #NB
TM138LS DER | Rulmeca | 138.5 | 210 | 6 | 0.25 | 840 | 58.17 | 34.4915 | 300 | #NB
TM138LS DER | Rulmeca | 138.5 | 210 | 6 | 0.32 | 656.25 | 45.44 | 44.1491 | 300 | #NB
TM138LS | Rulmeca | 138.5 | 370 | 6 | 0.13 | 2846.1538 | 197.09 | 17.9356 | 320 | #NB
TM138LS | Rulmeca | 138.5 | 370 | 4 | 0.16 | 2312.5 | 160.14 | 22.0745 | 300 | #NB
TM138LS | Rulmeca | 138.5 | 370 | 4 | 0.2 | 1850 | 128.11 | 27.5932 | 300 | #NB
TM138LS | Rulmeca | 138.5 | 370 | 4 | 0.25 | 1480 | 102.49 | 34.4915 | 300 | #NB
TM138LS | Rulmeca | 138.5 | 370 | 4 | 0.32 | 1156.25 | 80.07 | 44.1491 | 300 | #NB
TM138LS | Rulmeca | 138.5 | 370 | 4 | 0.4 | 925 | 64.05 | 55.1864 | 300 | #NB
TM138LS | Rulmeca | 138.5 | 370 | 4 | 0.5 | 740 | 51.24 | 68.983 | 300 | #NB
TM138LS | Rulmeca | 138.5 | 370 | 4 | 0.63 | 587.3016 | 40.67 | 86.9185 | 300 | #NB
TM138LS | Rulmeca | 138.5 | 370 | 4 | 0.8 | 462.5 | 32.02 | 110.3727 | 300 | #NB
TM138LS DER | Rulmeca | 138.5 | 310 | 4 | 0.16 | 1937.5 | 134.17 | 22.0745 | 300 | #NB
TM138LS DER | Rulmeca | 138.5 | 310 | 4 | 0.2 | 1550 | 107.33 | 27.5932 | 300 | #NB
TM138LS DER | Rulmeca | 138.5 | 310 | 4 | 0.25 | 1240 | 85.87 | 34.4915 | 300 | #NB
TM138LS DER | Rulmeca | 138.5 | 310 | 4 | 0.32 | 968.75 | 67.08 | 44.1491 | 300 | #NB
TM138LS DER | Rulmeca | 138.5 | 310 | 4 | 0.4 | 775 | 53.66 | 55.1864 | 300 | #NB
TM138LS DER | Rulmeca | 138.5 | 310 | 4 | 0.5 | 620 | 42.93 | 68.983 | 300 | #NB
TM138LS DER | Rulmeca | 138.5 | 310 | 4 | 0.63 | 492.0635 | 34.07 | 86.9185 | 300 | #NB
TM138LS DER | Rulmeca | 138.5 | 310 | 4 | 0.8 | 387.5 | 26.83 | 110.3727 | 300 | #NB
TM138LS | Rulmeca | 138.5 | 550 | 2 | 0.25 | 2200 | 152.35 | 34.4915 | 300 | #NB
TM138LS | Rulmeca | 138.5 | 550 | 2 | 0.32 | 1718.75 | 119.02 | 44.1491 | 300 | #NB
TM138LS | Rulmeca | 138.5 | 550 | 2 | 0.4 | 1375 | 95.21 | 55.1864 | 300 | #NB
TM138LS | Rulmeca | 138.5 | 550 | 2 | 0.5 | 1100 | 76.17 | 68.983 | 300 | #NB
TM138LS | Rulmeca | 138.5 | 550 | 2 | 0.63 | 873.0159 | 60.45 | 86.9185 | 300 | #NB
TM138LS | Rulmeca | 138.5 | 550 | 2 | 0.8 | 687.5 | 47.6 | 110.3727 | 300 | #NB
TM138LS | Rulmeca | 138.5 | 550 | 2 | 0.1 | 5500 | 380.87 | 13.7966 | 300 | #NB
TM138LS | Rulmeca | 138.5 | 550 | 2 | 1.25 | 440 | 30.47 | 172.4574 | 300 | #NB
TM138LS | Rulmeca | 138.5 | 550 | 2 | 1.6 | 343.75 | 23.8 | 220.7455 | 300 | #NB
TM138LS DER | Rulmeca | 138.5 | 450 | 2 | 0.25 | 1800 | 124.65 | 34.4915 | 300 | #NB
TM138LS DER | Rulmeca | 138.5 | 450 | 2 | 0.32 | 1406.25 | 97.38 | 44.1491 | 300 | #NB
TM138LS DER | Rulmeca | 138.5 | 450 | 2 | 0.4 | 1125 | 77.9 | 55.1864 | 300 | #NB
TM138LS DER | Rulmeca | 138.5 | 450 | 2 | 0.5 | 900 | 62.32 | 68.983 | 300 | #NB
TM138LS DER | Rulmeca | 138.5 | 450 | 2 | 0.63 | 714.2857 | 49.46 | 86.9185 | 300 | #NB
TM138LS DER | Rulmeca | 138.5 | 450 | 2 | 0.8 | 562.5 | 38.95 | 110.3727 | 300 | #NB
TM138LS DER | Rulmeca | 138.5 | 450 | 2 | 0.1 | 4500 | 311.62 | 13.7966 | 300 | #NB
TM138LS DER | Rulmeca | 138.5 | 450 | 2 | 1.25 | 360 | 24.93 | 172.4574 | 300 | #NB
TM138LS DER | Rulmeca | 138.5 | 450 | 2 | 1.6 | 281.25 | 19.47 | 220.7455 | 300 | #NB
TM138LS | Rulmeca | 138.5 | 750 | 4 | 0.25 | 3000 | 207.75 | 34.4915 | 320 | #NB
TM138LS | Rulmeca | 138.5 | 750 | 4 | 0.32 | 2343.75 | 162.3 | 44.1491 | 320 | #NB
TM138LS | Rulmeca | 138.5 | 750 | 4 | 0.4 | 1875 | 129.84 | 55.1864 | 320 | #NB
TM138LS | Rulmeca | 138.5 | 750 | 4 | 0.5 | 1500 | 103.87 | 68.983 | 320 | #NB
TM138LS | Rulmeca | 138.5 | 750 | 4 | 0.63 | 1190.4762 | 82.44 | 86.9185 | 320 | #NB
TM138LS DER | Rulmeca | 138.5 | 620 | 4 | 0.25 | 2480 | 171.74 | 34.4915 | 320 | #NB
TM138LS DER | Rulmeca | 138.5 | 620 | 4 | 0.32 | 1937.5 | 134.17 | 44.1491 | 320 | #NB
TM138LS DER | Rulmeca | 138.5 | 620 | 4 | 0.4 | 1550 | 107.33 | 55.1864 | 320 | #NB
TM138LS DER | Rulmeca | 138.5 | 620 | 4 | 0.5 | 1240 | 85.87 | 68.983 | 320 | #NB
TM138LS DER | Rulmeca | 138.5 | 620 | 4 | 0.63 | 984.127 | 68.15 | 86.9185 | 320 | #NB
TM138LS | Rulmeca | 138.5 | 750 | 2 | 0.8 | 937.5 | 64.92 | 110.3727 | 320 | #NB
TM138LS | Rulmeca | 138.5 | 750 | 2 | 1 | 750 | 51.93 | 137.9659 | 320 | #NB
TM138LS | Rulmeca | 138.5 | 750 | 2 | 1.25 | 600 | 41.55 | 172.4574 | 320 | #NB
TM138LS | Rulmeca | 138.5 | 750 | 2 | 1.6 | 468.75 | 32.46 | 220.7455 | 320 | #NB
TM138LS | Rulmeca | 138.5 | 1000 | 2 | 0.5 | 2000 | 138.5 | 68.983 | 350 | #NB
TM138LS | Rulmeca | 138.5 | 1000 | 2 | 0.63 | 1587.3016 | 109.92 | 86.9185 | 350 | #NB
TM138LS | Rulmeca | 138.5 | 1000 | 2 | 0.8 | 1250 | 86.56 | 110.3727 | 350 | #NB
TM138LS | Rulmeca | 138.5 | 1000 | 2 | 1 | 1000 | 69.25 | 137.9659 | 350 | #NB
TM138LS | Rulmeca | 138.5 | 1000 | 2 | 1.25 | 800 | 55.4 | 172.4574 | 350 | #NB
TM138LS | Rulmeca | 138.5 | 1000 | 2 | 1.6 | 625 | 43.28 | 220.7455 | 350 | #NB
TM138LS | Rulmeca | 138.5 | 1000 | 2 | 2 | 500 | 34.62 | 275.9318 | 350 | #NB
TM165LS | Rulmeca | 165 | 110 | 12 | 0.05 | 2200 | 181.5 | 5.7904 | 400 | #NB
TM165LS | Rulmeca | 165 | 110 | 12 | 0.06 | 1833.3333 | 151.25 | 6.9485 | 400 | #NB
TM165LS | Rulmeca | 165 | 110 | 12 | 0.08 | 1375 | 113.43 | 9.2646 | 400 | #NB
TM165LS | Rulmeca | 165 | 110 | 12 | 0.1 | 1100 | 90.75 | 11.5808 | 400 | #NB
TM165LS | Rulmeca | 165 | 370 | 6 | 0.1 | 3700 | 305.25 | 11.5808 | 400 | #NB
TM165LS | Rulmeca | 165 | 370 | 6 | 0.13 | 2846.1538 | 234.8 | 15.055 | 400 | #NB
TM165LS | Rulmeca | 165 | 370 | 6 | 0.16 | 2312.5 | 190.78 | 18.5292 | 400 | #NB
TM165LS | Rulmeca | 165 | 370 | 4 | 0.2 | 1850 | 152.62 | 23.1616 | 350 | #NB
TM165LS | Rulmeca | 165 | 370 | 4 | 0.25 | 1480 | 122.1 | 28.9519 | 350 | #NB
TM165LS | Rulmeca | 165 | 370 | 4 | 0.32 | 1156.25 | 95.39 | 37.0585 | 350 | #NB
TM165LS | Rulmeca | 165 | 370 | 4 | 0.4 | 925 | 76.31 | 46.3231 | 350 | #NB
TM165LS | Rulmeca | 165 | 370 | 4 | 0.5 | 740 | 61.05 | 57.9039 | 350 | #NB
TM165LS | Rulmeca | 165 | 370 | 4 | 0.63 | 587.3016 | 48.45 | 72.9589 | 350 | #NB
TM165LS | Rulmeca | 165 | 370 | 4 | 0.8 | 462.5 | 38.15 | 92.6462 | 350 | #NB
TM165LS | Rulmeca | 165 | 370 | 4 | 1 | 370 | 30.52 | 115.8078 | 350 | #NB
TM165LS | Rulmeca | 165 | 750 | 6 | 0.16 | 4687.5 | 386.71 | 18.5292 | 400 | #NB
TM165LS | Rulmeca | 165 | 750 | 4 | 0.2 | 3750 | 309.37 | 23.1616 | 400 | #NB
TM165LS | Rulmeca | 165 | 750 | 4 | 0.25 | 3000 | 247.5 | 28.9519 | 400 | #NB
TM165LS | Rulmeca | 165 | 750 | 4 | 0.32 | 2343.75 | 193.35 | 37.0585 | 400 | #NB
TM165LS | Rulmeca | 165 | 750 | 4 | 0.4 | 1875 | 154.68 | 46.3231 | 400 | #NB
TM165LS | Rulmeca | 165 | 750 | 4 | 0.5 | 1500 | 123.75 | 57.9039 | 400 | #NB
TM165LS | Rulmeca | 165 | 750 | 4 | 0.63 | 1190.4762 | 98.21 | 72.9589 | 400 | #NB
TM165LS | Rulmeca | 165 | 750 | 4 | 0.8 | 937.5 | 77.34 | 92.6462 | 400 | #NB
TM165LS | Rulmeca | 165 | 750 | 4 | 1 | 750 | 61.87 | 115.8078 | 400 | #NB
TM165LS | Rulmeca | 165 | 1100 | 4 | 0.25 | 4400 | 363 | 28.9519 | 400 | #NB
TM165LS | Rulmeca | 165 | 1100 | 4 | 0.32 | 3437.5 | 283.59 | 37.0585 | 400 | #NB
TM165LS | Rulmeca | 165 | 1100 | 2 | 0.4 | 2750 | 226.87 | 46.3231 | 400 | #NB
TM165LS | Rulmeca | 165 | 1100 | 2 | 0.5 | 2200 | 181.5 | 57.9039 | 400 | #NB
TM165LS | Rulmeca | 165 | 1100 | 2 | 0.63 | 1746.0317 | 144.04 | 72.9589 | 400 | #NB
TM165LS | Rulmeca | 165 | 1100 | 2 | 0.8 | 1375 | 113.43 | 92.6462 | 400 | #NB
TM165LS | Rulmeca | 165 | 1100 | 2 | 1 | 1100 | 90.75 | 115.8078 | 400 | #NB
TM165LS | Rulmeca | 165 | 1100 | 2 | 1.25 | 880 | 72.6 | 144.7597 | 400 | #NB
TM165LS | Rulmeca | 165 | 1100 | 2 | 1.6 | 687.5 | 56.71 | 185.2924 | 400 | #NB
TM165LS | Rulmeca | 165 | 1100 | 2 | 2 | 550 | 45.37 | 231.6155 | 400 | #NB
TM165LS | Rulmeca | 165 | 1100 | 2 | 2.5 | 440 | 36.3 | 289.5194 | 400 | #NB
TM165LS | Rulmeca | 165 | 1500 | 2 | 0.5 | 3000 | 247.5 | 57.9039 | 400 | #NB
TM165LS | Rulmeca | 165 | 1500 | 2 | 0.63 | 2380.9524 | 196.42 | 72.9589 | 400 | #NB
TM165LS | Rulmeca | 165 | 1500 | 2 | 0.8 | 1875 | 154.68 | 92.6462 | 400 | #NB
TM165LS | Rulmeca | 165 | 1500 | 2 | 1 | 1500 | 123.75 | 115.8078 | 400 | #NB
TM165LS | Rulmeca | 165 | 1500 | 2 | 1.25 | 1200 | 99 | 144.7597 | 400 | #NB
TM165LS | Rulmeca | 165 | 1500 | 2 | 1.6 | 937.5 | 77.34 | 185.2924 | 400 | #NB
TM165LS | Rulmeca | 165 | 1500 | 2 | 2 | 750 | 61.87 | 231.6155 | 400 | #NB
TM165LS | Rulmeca | 165 | 1500 | 2 | 2.5 | 600 | 49.5 | 289.5194 | 400 | #NB
TM165LS | Rulmeca | 165 | 1500 | 2 | 3.15 | 476.1905 | 39.28 | 364.7944 | 400 | #NB
TM165LS | Rulmeca | 165 | 2200 | 2 | 0.5 | 4400 | 363 | 57.9039 | 430 | #NB
TM165LS | Rulmeca | 165 | 2200 | 2 | 0.63 | 3492.0635 | 288.09 | 72.9589 | 430 | #NB
TM165LS | Rulmeca | 165 | 2200 | 2 | 0.8 | 2750 | 226.87 | 92.6462 | 430 | #NB
TM165LS | Rulmeca | 165 | 2200 | 2 | 1 | 2200 | 181.5 | 115.8078 | 430 | #NB
TM165LS | Rulmeca | 165 | 2200 | 2 | 1.25 | 1760 | 145.2 | 144.7597 | 430 | #NB
TM165LS | Rulmeca | 165 | 2200 | 2 | 1.6 | 1375 | 113.43 | 185.2924 | 430 | #NB
TM165LS | Rulmeca | 165 | 2200 | 2 | 2 | 1100 | 90.75 | 231.6155 | 430 | #NB
TM165LS | Rulmeca | 165 | 2200 | 2 | 2.5 | 880 | 72.6 | 289.5194 | 430 | #NB
TM165LS | Rulmeca | 165 | 2200 | 2 | 3.15 | 698.4127 | 57.61 | 364.7944 | 430 | #NB

## Uitv_tm
Elektrische aanlsuiting opties: | Afbeelding:
T1 Rechte wartel | #VALUE!
T4 klemmenkast RVS | #VALUE!
T5 Haakse wartel RVS | #VALUE!
3
T4 klemmenkast RVS | #VALUE!

## Bandgegevens
Banden Ammeraal serie AmmDrive: | [8 empty] | PT 87 | [6 empty] | PT113 | [6 empty] | PT138
Type band | Steek [mm] | Dikte tand [mm] | Dikte band [mm] | Wrijvingscoeff RVS droog | Wrijvingscoeff RVS nat | Wrijvingscoeff HDPE droog | Wrijvingscoeff HDPE nat | Min afstand sprocket/pulley | Diameter nominaal | RVS mantel Z = | Sprocket Z = | Bekleding Z = | RVS mantel PCD = | Sprocket PCD = | Bekleding PCD = | Diameter nominaal | RVS mantel Z = | Sprocket Z = | Bekleding Z = | RVS mantel PCD = | Sprocket PCD = | Bekleding PCD = | Diameter nominaal | RVS mantel Z = | Sprocket Z = | Bekleding Z = | RVS mantel PCD = | Sprocket PCD = | Bekleding PCD =
Soliflex Pro mini 1,5 | 25.5 | 4.5 | 1.5 | 0.55 | 0.4 | 0.35 | 0.38 | 150 | 87 | 12 | 14 | 13 | 96 | 112 | 105 | 113 | 16 | 18 | 17 | 129 | 146 | 138 | 138 | 18 | 20 | 19 | 145 | 162 | 154
Soliflex Pro mini 2,0 | 25.5 | 4.5 | 2 | 0.55 | 0.4 | 0.35 | 0.38 | 150 | 87 | 12 | 14 | 13 | 96 | 112 | 105 | 113 | 16 | 18 | 17 | 129 | 146 | 138 | 138 | 18 | 20 | 19 | 145 | 162 | 154
Soliflex Pro 2,0 | 51 | 8.5 | 2 | 0.55 | 0.4 | 0.35 | 0.38 | 150 | 87 | #nb | 7 | 7 | 0 | 113 | 113 | 113 | 8 | 10 | 9 | 130 | 162 | 146 | 138 | 10 | 12 | 10 | 162 | 195 | 162
Soliflex Pro 3,0 | 51 | 8.5 | 3 | 0.55 | 0.4 | 0.35 | 0.38 | 150 | 87 | #nb | 7 | 7 | 0 | 113 | 113 | 113 | 8 | 10 | 9 | 130 | 162 | 146 | 138 | 10 | 12 | 10 | 162 | 195 | 162
Soliflex Pro 4,0 | 51 | 8.5 | 4 | 0.55 | 0.4 | 0.35 | 0.38 | 150 | 87 | #nb | 7 | 7 | 0 | 113 | 113 | 113 | 8 | 10 | 9 | 130 | 162 | 146 | 138 | 10 | 12 | 10 | 162 | 195 | 162
Soliflex Full Bar mini | 25.9 | 3.6 | 2.8 | 0.55 | 0.4 | 0.35 | 0.38 | 150 | 87 | 12 | 14 | 13 | 97 | 113 | 105 | 113 | 15 | 17 | 16 | 124 | 137.5 | 129 | 138 | 18 | 20 | 19 | 145.6 | 162 | 154
Soliflex Full Bar | 48.9 | 4.5 | 3.3 | 0.55 | 0.4 | 0.35 | 0.38 | 150 | 87 | #nb | 7 | 0 | 0 | 111 | 0 | 113 | 8 | 9 | 8 | 125 | 140 | 125 | 138 | 10 | 11 | 10 | 156 | 171 | 156
Soliflex Center bar | 39.5 | 7.5 | 3 | 0.55 | 0.4 | 0.35 | 0.38 | 150 | 87 | #nb | 9 | 9 | 0 | 113 | 113 | 113 | 10 | 11 | 11 | 126 | 139 | 139 | 138 | 12 | 14 | 13 | 151 | 176 | 164
2
Soliflex Pro mini 1,5 | 25.5 | 4.5 | 1.5 | 0.55 | 0.4 | 0.35 | 0.38 | 150 | 87 | 12 | 14 | 13 | 96 | 112 | 105 | 113 | 16 | 18 | 17 | 129 | 146 | 138 | 138 | 18 | 20 | 19 | 145 | 162 | 154
Type conveyor | opvoer hoek | Opvoer hoogte:
vlak, horizontaal | 0
vlak, opvoer | : | :
knik band
Zwanenhals
2
vlak, opvoer | : | : | 0 | 0 | 0
Band ondersteuning
Rollen
RVS plaat, droog
RVS plaat, nat
HDPE droog
HDPE nat
onbekend
Aandrijfmethode:
RVS mantel
Sprocket
Bekleding
4
Bekleding | 0 | 0 | 0 | 0 | 0

## Blad1
Rulmeca | TM080LS | 81.5 | 35 | 4 | 200 | 0.11
Rulmeca | TM080LS | 81.5 | 35 | 4 | 200 | 0.14
Rulmeca | TM080LS | 81.5 | 35 | 4 | 200 | 0.18
Rulmeca | TM080LS | 81.5 | 35 | 4 | 200 | 0.25
Rulmeca | TM080LS DER | 81.5 | 60 | 4 | 250 | 0.11
Rulmeca | TM080LS DER | 81.5 | 60 | 4 | 250 | 0.15
Rulmeca | TM080LS DER | 81.5 | 60 | 4 | 250 | 0.19
Rulmeca | TM080LS DER | 81.5 | 60 | 4 | 250 | 0.28
Rulmeca | TM080LS DER | 81.5 | 60 | 4 | 250 | 0.39
Rulmeca | TM080LS DER | 81.5 | 60 | 4 | 250 | 0.48
Rulmeca | TM080LS DER | 81.5 | 60 | 2 | 200 | 0.21
Rulmeca | TM080LS DER | 81.5 | 60 | 2 | 200 | 0.31
Rulmeca | TM080LS DER | 81.5 | 60 | 2 | 200 | 0.37
Rulmeca | TM080LS DER | 81.5 | 60 | 2 | 200 | 0.55
Rulmeca | TM080LS | 81.5 | 70 | 4 | 300 | 0.1
Rulmeca | TM080LS | 81.5 | 70 | 4 | 300 | 0.14
Rulmeca | TM080LS | 81.5 | 70 | 4 | 300 | 0.18
Rulmeca | TM080LS | 81.5 | 70 | 4 | 300 | 0.25
Rulmeca | TM080LS | 81.5 | 70 | 4 | 300 | 0.38
Rulmeca | TM080LS | 81.5 | 70 | 4 | 300 | 0.45
Rulmeca | TM080LS | 81.5 | 70 | 2 | 300 | 0.22
Rulmeca | TM080LS | 81.5 | 70 | 2 | 300 | 0.32
Rulmeca | TM080LS | 81.5 | 70 | 2 | 300 | 0.38
Rulmeca | TM080LS | 81.5 | 70 | 2 | 300 | 0.55
Rulmeca | TM080LS DER | 81.5 | 100 | 2 | 250 | 0.22
Rulmeca | TM080LS DER | 81.5 | 100 | 2 | 250 | 0.32
Rulmeca | TM080LS DER | 81.5 | 100 | 2 | 250 | 0.38
Rulmeca | TM080LS DER | 81.5 | 100 | 2 | 250 | 0.55
Rulmeca | TM080LS DER | 81.5 | 100 | 2 | 250 | 0.8
Rulmeca | TM080LS DER | 81.5 | 100 | 2 | 250 | 1
Rulmeca | TM080LS | 81.5 | 120 | 2 | 250 | 0.22
Rulmeca | TM080LS | 81.5 | 120 | 2 | 250 | 0.32
Rulmeca | TM080LS | 81.5 | 120 | 2 | 250 | 0.38
Rulmeca | TM080LS | 81.5 | 120 | 2 | 250 | 0.55
Rulmeca | TM080LS | 81.5 | 120 | 2 | 250 | 0.8
Rulmeca | TM080LS | 81.5 | 120 | 2 | 250 | 1
Rulmeca | TM080LS | 81.5 | 160 | 2 | 300 | 0.22
Rulmeca | TM080LS | 81.5 | 160 | 2 | 300 | 0.32
Rulmeca | TM080LS | 81.5 | 160 | 2 | 300 | 0.38
Rulmeca | TM080LS | 81.5 | 160 | 2 | 300 | 0.55
Rulmeca | TM080LS | 81.5 | 160 | 2 | 300 | 0.8
Rulmeca | TM080LS | 81.5 | 160 | 2 | 300 | 1
Rulmeca | TM113LS | 113 | 35 | 12 | 250 | 0.05
Rulmeca | TM113LS | 113 | 35 | 12 | 250 | 0.06
Rulmeca | TM113LS | 113 | 35 | 12 | 250 | 0.07
Rulmeca | TM113LS | 113 | 70 | 12 | 300 | 0.05
Rulmeca | TM113LS | 113 | 70 | 12 | 300 | 0.06
Rulmeca | TM113LS | 113 | 70 | 12 | 300 | 0.07
Rulmeca | TM113LS | 113 | 80 | 8 | 250 | 0.09
Rulmeca | TM113LS | 113 | 100 | 6 | 250 | 0.11
Rulmeca | TM113LS | 113 | 100 | 6 | 250 | 0.13
Rulmeca | TM113LS | 113 | 100 | 6 | 250 | 0.16
Rulmeca | TM113LS | 113 | 100 | 6 | 250 | 0.18
Rulmeca | TM113LS | 113 | 100 | 6 | 250 | 0.22
Rulmeca | TM113LS | 113 | 100 | 6 | 250 | 0.25
Rulmeca | TM113LS | 113 | 100 | 6 | 250 | 0.32
Rulmeca | TM113LS | 113 | 100 | 6 | 250 | 0.4
Rulmeca | TM113LS | 113 | 100 | 6 | 250 | 0.45
Rulmeca | TM113LS | 113 | 150 | 8 | 300 | 0.09
Rulmeca | TM113LS | 113 | 150 | 8 | 300 | 0.11
Rulmeca | TM113LS | 113 | 150 | 8 | 300 | 0.13
Rulmeca | TM113LS DER | 113 | 120 | 4 | 250 | 0.18
Rulmeca | TM113LS DER | 113 | 120 | 4 | 250 | 0.22
Rulmeca | TM113LS DER | 113 | 120 | 4 | 250 | 0.25
Rulmeca | TM113LS DER | 113 | 120 | 4 | 250 | 0.3
Rulmeca | TM113LS DER | 113 | 120 | 4 | 250 | 0.32
Rulmeca | TM113LS DER | 113 | 120 | 4 | 250 | 0.38
Rulmeca | TM113LS DER | 113 | 120 | 4 | 250 | 0.5
Rulmeca | TM113LS DER | 113 | 120 | 4 | 250 | 0.63
Rulmeca | TM113LS DER | 113 | 120 | 4 | 250 | 0.7
Rulmeca | TM113LS | 113 | 150 | 4 | 250 | 0.18
Rulmeca | TM113LS | 113 | 150 | 4 | 250 | 0.22
Rulmeca | TM113LS | 113 | 150 | 4 | 250 | 0.25
Rulmeca | TM113LS | 113 | 150 | 4 | 250 | 0.3
Rulmeca | TM113LS | 113 | 150 | 4 | 250 | 0.32
Rulmeca | TM113LS | 113 | 150 | 4 | 250 | 0.38
Rulmeca | TM113LS | 113 | 150 | 4 | 250 | 0.5
Rulmeca | TM113LS | 113 | 150 | 4 | 250 | 0.63
Rulmeca | TM113LS | 113 | 150 | 4 | 250 | 0.7
Rulmeca | TM113LS | 113 | 200 | 6 | 300 | 0.13
Rulmeca | TM113LS | 113 | 200 | 6 | 300 | 0.14
Rulmeca | TM113LS | 113 | 200 | 6 | 300 | 0.16
Rulmeca | TM113LS | 113 | 200 | 6 | 300 | 0.2
Rulmeca | TM113LS | 113 | 200 | 6 | 300 | 0.22
Rulmeca | TM113LS | 113 | 200 | 6 | 300 | 0.25
Rulmeca | TM113LS | 113 | 200 | 6 | 300 | 0.35
Rulmeca | TM113LS | 113 | 200 | 6 | 300 | 0.4
Rulmeca | TM113LS | 113 | 200 | 6 | 300 | 0.5
Rulmeca | TM113LS | 113 | 240 | 2 | 250 | 0.38
Rulmeca | TM113LS | 113 | 240 | 2 | 250 | 0.45
Rulmeca | TM113LS | 113 | 240 | 2 | 250 | 0.5
Rulmeca | TM113LS | 113 | 240 | 2 | 250 | 0.6
Rulmeca | TM113LS | 113 | 240 | 2 | 250 | 0.7
Rulmeca | TM113LS | 113 | 240 | 2 | 250 | 0.8
Rulmeca | TM113LS | 113 | 240 | 2 | 250 | 1.1
Rulmeca | TM113LS | 113 | 240 | 2 | 250 | 1.25
Rulmeca | TM113LS | 113 | 240 | 2 | 250 | 1.5
Rulmeca | TM113LS | 113 | 300 | 4 | 300 | 0.2
Rulmeca | TM113LS | 113 | 300 | 4 | 300 | 0.22
Rulmeca | TM113LS | 113 | 300 | 4 | 300 | 0.25
Rulmeca | TM113LS | 113 | 300 | 4 | 300 | 0.3
Rulmeca | TM113LS | 113 | 300 | 4 | 300 | 0.35
Rulmeca | TM113LS | 113 | 300 | 4 | 300 | 0.38
Rulmeca | TM113LS | 113 | 300 | 4 | 300 | 0.5
Rulmeca | TM113LS | 113 | 300 | 4 | 300 | 0.63
Rulmeca | TM113LS | 113 | 300 | 4 | 300 | 0.7
Rulmeca | TM113LS DER | 113 | 250 | 4 | 300 | 0.2
Rulmeca | TM113LS DER | 113 | 250 | 4 | 300 | 0.22
Rulmeca | TM113LS DER | 113 | 250 | 4 | 300 | 0.25
Rulmeca | TM113LS DER | 113 | 250 | 4 | 300 | 0.3
Rulmeca | TM113LS DER | 113 | 250 | 4 | 300 | 0.35
Rulmeca | TM113LS DER | 113 | 250 | 4 | 300 | 0.38
Rulmeca | TM113LS DER | 113 | 250 | 4 | 300 | 0.5
Rulmeca | TM113LS DER | 113 | 250 | 4 | 300 | 0.63
Rulmeca | TM113LS DER | 113 | 250 | 4 | 300 | 0.7
Rulmeca | TM113LS | 113 | 370 | 4 | 300 | 0.18
Rulmeca | TM113LS | 113 | 370 | 4 | 300 | 0.22
Rulmeca | TM113LS | 113 | 370 | 4 | 300 | 0.25
Rulmeca | TM113LS | 113 | 370 | 4 | 300 | 0.3
Rulmeca | TM113LS | 113 | 370 | 4 | 300 | 0.32
Rulmeca | TM113LS | 113 | 370 | 4 | 300 | 0.38
Rulmeca | TM113LS | 113 | 370 | 4 | 300 | 0.5
Rulmeca | TM113LS | 113 | 370 | 4 | 300 | 0.6
Rulmeca | TM113LS | 113 | 370 | 4 | 300 | 0.7
Rulmeca | TM113LS | 113 | 370 | 2 | 300 | 0.8
Rulmeca | TM113LS | 113 | 370 | 2 | 300 | 1.1
Rulmeca | TM113LS | 113 | 370 | 2 | 300 | 1.25
Rulmeca | TM113LS | 113 | 370 | 2 | 300 | 1.5
Rulmeca | TM113LS DER | 113 | 310 | 4 | 300 | 0.18
Rulmeca | TM113LS DER | 113 | 310 | 4 | 300 | 0.22
Rulmeca | TM113LS DER | 113 | 310 | 4 | 300 | 0.25
Rulmeca | TM113LS DER | 113 | 310 | 4 | 300 | 0.3
Rulmeca | TM113LS DER | 113 | 310 | 4 | 300 | 0.32
Rulmeca | TM113LS DER | 113 | 310 | 4 | 300 | 0.38
Rulmeca | TM113LS DER | 113 | 310 | 4 | 300 | 0.5
Rulmeca | TM113LS DER | 113 | 310 | 4 | 300 | 0.6
Rulmeca | TM113LS DER | 113 | 310 | 4 | 300 | 0.7
Rulmeca | TM113LS DER | 113 | 310 | 2 | 300 | 0.8
Rulmeca | TM113LS DER | 113 | 310 | 2 | 300 | 1.1
Rulmeca | TM113LS DER | 113 | 310 | 2 | 300 | 1.25
Rulmeca | TM113LS DER | 113 | 310 | 2 | 300 | 1.5
Rulmeca | TM113LS | 113 | 550 | 2 | 300 | 0.38
Rulmeca | TM113LS | 113 | 550 | 2 | 300 | 0.45
Rulmeca | TM113LS | 113 | 550 | 2 | 300 | 0.5
Rulmeca | TM113LS | 113 | 550 | 2 | 300 | 0.6
Rulmeca | TM113LS | 113 | 550 | 2 | 300 | 0.7
Rulmeca | TM113LS | 113 | 550 | 2 | 300 | 0.8
Rulmeca | TM113LS | 113 | 550 | 2 | 300 | 1.1
Rulmeca | TM113LS | 113 | 550 | 2 | 300 | 1.25
Rulmeca | TM113LS | 113 | 550 | 2 | 300 | 1.5
Rulmeca | TM138LS | 138.5 | 100 | 12 | 300 | 0.04
Rulmeca | TM138LS | 138.5 | 100 | 12 | 300 | 0.05
Rulmeca | TM138LS | 138.5 | 100 | 12 | 300 | 0.06
Rulmeca | TM138LS | 138.5 | 100 | 12 | 300 | 0.1
Rulmeca | TM138LS | 138.5 | 180 | 8 | 300 | 0.08
Rulmeca | TM138LS | 138.5 | 180 | 8 | 300 | 0.1
Rulmeca | TM138LS | 138.5 | 180 | 8 | 300 | 0.13
Rulmeca | TM138LS | 138.5 | 180 | 8 | 300 | 0.16
Rulmeca | TM138LS | 138.5 | 180 | 8 | 300 | 0.2
Rulmeca | TM138LS | 138.5 | 240 | 6 | 300 | 0.1
Rulmeca | TM138LS | 138.5 | 240 | 6 | 300 | 0.13
Rulmeca | TM138LS | 138.5 | 240 | 6 | 300 | 0.16
Rulmeca | TM138LS | 138.5 | 240 | 6 | 300 | 0.2
Rulmeca | TM138LS | 138.5 | 240 | 6 | 300 | 0.25
Rulmeca | TM138LS | 138.5 | 240 | 6 | 300 | 0.32
Rulmeca | TM138LS DER | 138.5 | 210 | 6 | 300 | 0.1
Rulmeca | TM138LS DER | 138.5 | 210 | 6 | 300 | 0.13
Rulmeca | TM138LS DER | 138.5 | 210 | 6 | 300 | 0.16
Rulmeca | TM138LS DER | 138.5 | 210 | 6 | 300 | 0.2
Rulmeca | TM138LS DER | 138.5 | 210 | 6 | 300 | 0.25
Rulmeca | TM138LS DER | 138.5 | 210 | 6 | 300 | 0.32
Rulmeca | TM138LS | 138.5 | 370 | 6 | 320 | 0.13
Rulmeca | TM138LS | 138.5 | 370 | 4 | 300 | 0.16
Rulmeca | TM138LS | 138.5 | 370 | 4 | 300 | 0.2
Rulmeca | TM138LS | 138.5 | 370 | 4 | 300 | 0.25
Rulmeca | TM138LS | 138.5 | 370 | 4 | 300 | 0.32
Rulmeca | TM138LS | 138.5 | 370 | 4 | 300 | 0.4
Rulmeca | TM138LS | 138.5 | 370 | 4 | 300 | 0.5
Rulmeca | TM138LS | 138.5 | 370 | 4 | 300 | 0.63
Rulmeca | TM138LS | 138.5 | 370 | 4 | 300 | 0.8
Rulmeca | TM138LS DER | 138.5 | 310 | 4 | 300 | 0.16
Rulmeca | TM138LS DER | 138.5 | 310 | 4 | 300 | 0.2
Rulmeca | TM138LS DER | 138.5 | 310 | 4 | 300 | 0.25
Rulmeca | TM138LS DER | 138.5 | 310 | 4 | 300 | 0.32
Rulmeca | TM138LS DER | 138.5 | 310 | 4 | 300 | 0.4
Rulmeca | TM138LS DER | 138.5 | 310 | 4 | 300 | 0.5
Rulmeca | TM138LS DER | 138.5 | 310 | 4 | 300 | 0.63
Rulmeca | TM138LS DER | 138.5 | 310 | 4 | 300 | 0.8
Rulmeca | TM138LS | 138.5 | 550 | 2 | 300 | 0.25
Rulmeca | TM138LS | 138.5 | 550 | 2 | 300 | 0.32
Rulmeca | TM138LS | 138.5 | 550 | 2 | 300 | 0.4
Rulmeca | TM138LS | 138.5 | 550 | 2 | 300 | 0.5
Rulmeca | TM138LS | 138.5 | 550 | 2 | 300 | 0.63
Rulmeca | TM138LS | 138.5 | 550 | 2 | 300 | 0.8
Rulmeca | TM138LS | 138.5 | 550 | 2 | 300 | 0.1
Rulmeca | TM138LS | 138.5 | 550 | 2 | 300 | 1.25
Rulmeca | TM138LS | 138.5 | 550 | 2 | 300 | 1.6
Rulmeca | TM138LS DER | 138.5 | 450 | 2 | 300 | 0.25
Rulmeca | TM138LS DER | 138.5 | 450 | 2 | 300 | 0.32
Rulmeca | TM138LS DER | 138.5 | 450 | 2 | 300 | 0.4
Rulmeca | TM138LS DER | 138.5 | 450 | 2 | 300 | 0.5
Rulmeca | TM138LS DER | 138.5 | 450 | 2 | 300 | 0.63
Rulmeca | TM138LS DER | 138.5 | 450 | 2 | 300 | 0.8
Rulmeca | TM138LS DER | 138.5 | 450 | 2 | 300 | 0.1
Rulmeca | TM138LS DER | 138.5 | 450 | 2 | 300 | 1.25
Rulmeca | TM138LS DER | 138.5 | 450 | 2 | 300 | 1.6
Rulmeca | TM138LS | 138.5 | 750 | 4 | 320 | 0.25
Rulmeca | TM138LS | 138.5 | 750 | 4 | 320 | 0.32
Rulmeca | TM138LS | 138.5 | 750 | 4 | 320 | 0.4
Rulmeca | TM138LS | 138.5 | 750 | 4 | 320 | 0.5
Rulmeca | TM138LS | 138.5 | 750 | 4 | 320 | 0.63
Rulmeca | TM138LS DER | 138.5 | 620 | 4 | 320 | 0.25
Rulmeca | TM138LS DER | 138.5 | 620 | 4 | 320 | 0.32
Rulmeca | TM138LS DER | 138.5 | 620 | 4 | 320 | 0.4
Rulmeca | TM138LS DER | 138.5 | 620 | 4 | 320 | 0.5
Rulmeca | TM138LS DER | 138.5 | 620 | 4 | 320 | 0.63
Rulmeca | TM138LS | 138.5 | 750 | 2 | 320 | 0.8
Rulmeca | TM138LS | 138.5 | 750 | 2 | 320 | 1
Rulmeca | TM138LS | 138.5 | 750 | 2 | 320 | 1.25
Rulmeca | TM138LS | 138.5 | 750 | 2 | 320 | 1.6
Rulmeca | TM138LS | 138.5 | 1000 | 2 | 350 | 0.5
Rulmeca | TM138LS | 138.5 | 1000 | 2 | 350 | 0.63
Rulmeca | TM138LS | 138.5 | 1000 | 2 | 350 | 0.8
Rulmeca | TM138LS | 138.5 | 1000 | 2 | 350 | 1
Rulmeca | TM138LS | 138.5 | 1000 | 2 | 350 | 1.25
Rulmeca | TM138LS | 138.5 | 1000 | 2 | 350 | 1.6
Rulmeca | TM138LS | 138.5 | 1000 | 2 | 350 | 2
Rulmeca | TM165LS | 165 | 110 | 12 | 400 | 0.05
Rulmeca | TM165LS | 165 | 110 | 12 | 400 | 0.06
Rulmeca | TM165LS | 165 | 110 | 12 | 400 | 0.08
Rulmeca | TM165LS | 165 | 110 | 12 | 400 | 0.1
Rulmeca | TM165LS | 165 | 370 | 6 | 400 | 0.1
Rulmeca | TM165LS | 165 | 370 | 6 | 400 | 0.13
Rulmeca | TM165LS | 165 | 370 | 6 | 400 | 0.16
Rulmeca | TM165LS | 165 | 370 | 4 | 350 | 0.2
Rulmeca | TM165LS | 165 | 370 | 4 | 350 | 0.25
Rulmeca | TM165LS | 165 | 370 | 4 | 350 | 0.32
Rulmeca | TM165LS | 165 | 370 | 4 | 350 | 0.4
Rulmeca | TM165LS | 165 | 370 | 4 | 350 | 0.5
Rulmeca | TM165LS | 165 | 370 | 4 | 350 | 0.63
Rulmeca | TM165LS | 165 | 370 | 4 | 350 | 0.8
Rulmeca | TM165LS | 165 | 370 | 4 | 350 | 1
Rulmeca | TM165LS | 165 | 750 | 6 | 400 | 0.16
Rulmeca | TM165LS | 165 | 750 | 4 | 400 | 0.2
Rulmeca | TM165LS | 165 | 750 | 4 | 400 | 0.25
Rulmeca | TM165LS | 165 | 750 | 4 | 400 | 0.32
Rulmeca | TM165LS | 165 | 750 | 4 | 400 | 0.4
Rulmeca | TM165LS | 165 | 750 | 4 | 400 | 0.5
Rulmeca | TM165LS | 165 | 750 | 4 | 400 | 0.63
Rulmeca | TM165LS | 165 | 750 | 4 | 400 | 0.8
Rulmeca | TM165LS | 165 | 750 | 4 | 400 | 1
Rulmeca | TM165LS | 165 | 1100 | 4 | 400 | 0.25
Rulmeca | TM165LS | 165 | 1100 | 4 | 400 | 0.32
Rulmeca | TM165LS | 165 | 1100 | 2 | 400 | 0.4
Rulmeca | TM165LS | 165 | 1100 | 2 | 400 | 0.5
Rulmeca | TM165LS | 165 | 1100 | 2 | 400 | 0.63
Rulmeca | TM165LS | 165 | 1100 | 2 | 400 | 0.8
Rulmeca | TM165LS | 165 | 1100 | 2 | 400 | 1
Rulmeca | TM165LS | 165 | 1100 | 2 | 400 | 1.25
Rulmeca | TM165LS | 165 | 1100 | 2 | 400 | 1.6
Rulmeca | TM165LS | 165 | 1100 | 2 | 400 | 2
Rulmeca | TM165LS | 165 | 1100 | 2 | 400 | 2.5
Rulmeca | TM165LS | 165 | 1500 | 2 | 400 | 0.5
Rulmeca | TM165LS | 165 | 1500 | 2 | 400 | 0.63
Rulmeca | TM165LS | 165 | 1500 | 2 | 400 | 0.8
Rulmeca | TM165LS | 165 | 1500 | 2 | 400 | 1
Rulmeca | TM165LS | 165 | 1500 | 2 | 400 | 1.25
Rulmeca | TM165LS | 165 | 1500 | 2 | 400 | 1.6
Rulmeca | TM165LS | 165 | 1500 | 2 | 400 | 2
Rulmeca | TM165LS | 165 | 1500 | 2 | 400 | 2.5
Rulmeca | TM165LS | 165 | 1500 | 2 | 400 | 3.15
Rulmeca | TM165LS | 165 | 2200 | 2 | 430 | 0.5
Rulmeca | TM165LS | 165 | 2200 | 2 | 430 | 0.63
Rulmeca | TM165LS | 165 | 2200 | 2 | 430 | 0.8
Rulmeca | TM165LS | 165 | 2200 | 2 | 430 | 1
Rulmeca | TM165LS | 165 | 2200 | 2 | 430 | 1.25
Rulmeca | TM165LS | 165 | 2200 | 2 | 430 | 1.6
Rulmeca | TM165LS | 165 | 2200 | 2 | 430 | 2
Rulmeca | TM165LS | 165 | 2200 | 2 | 430 | 2.5
Rulmeca | TM165LS | 165 | 2200 | 2 | 430 | 3.15